## KLIMATIZACIJA
TROŠKOVNIK ZA NABAVU I UGRADNJU KLIMA UREĐAJA
Red. broj | Naziv artikla i usluge | Jed. mjera | Količina | Jed. cijena (kn) | Ukupno (kn)
1 | 2 | 3 | 4 | 5 | 6 = 4 x 5
1 | Dobava i ugradnja uređaja TOSHIBA RAV–SM1404ATP-E ili jednakovrijednog _____________________________ s minimalnim tehničkim karakteristikama:
Vanjska jedinica:
Rashladni učinak, min. 12 kW hlađenje
Snaga el.priključka, min. 4,5 kW hlađenje
Koeficijent učinka (EER), min 2,7 hlađenje
Razred energetske učinkovitosti, min. D hlađenje
Učinak grijanja, min 12,8 kW grijanje
Snaga el.priključka, min, 4 kW, grijanje
Koeficijent učinka (COP), min 3,4 grijanje
| Uređaj s ugradnjom | kompl. | 1 |  | 0
2 | Dobava i ugradnja uređaja TOSHIBA RAV–SM1407CTP-E ili jednakovrijedanog ______________________________ s minimalnim tehničkim karakteristikama:
Unutarnja jedinica:
Protok zraka min. 1260 m3/h / 300l/s
Razina zvučnog tlaka (h/m/n) min. 35/31/28 dB(A)
Razina zvučne snage max. 50 dB(A)
| Uređaj s ugradnjom | kompl. | 1 |  | 0
3 | Dobava i ugradnja uređaja TOSHIBA RAV–SM804ATP-E ili jednakovrijednog ______________________________ s minimalnim tehničkim karakteristikama:
Vanjska jedinica:
Rashladni učinak, min. 6,7 kW hlađenje
Snaga el.priključka, min. 4,5 kW hlađenje
Koeficijent učinka (EER), min 2,7 hlađenje
Razred energetske učinkovitosti, min. D hlađenje
Učinak grijanja, min 7,7 kW grijanje
Snaga el.priključka, min, 4 kW, grijanje
Koeficijent učinka (COP), min 3,4 grijanje
| Uređaj s ugradnjom | kompl. | 1 |  | 0
4 | Dobava i ugradnja uređaja TOSHIBA RAV–SM806KRT-E ili jednakovrijednog ______________________________ s minimalnim tehničkim karakteristikama:
Unutarnja jedinica:
Protok zraka min.1260 m3/h / 300l/s
Razina zvučnog tlaka (h/m/n) min. 35/31/28 dB(A)
Razina zvučne snage max. 50 dB(A)
| Uređaj s ugradnjom | kompl. | 1 |  | 0
5 | Dobava standardnog kabelskog daljinskog upravljača poput RBC - AMT 32E s tehničkim karakteristikama:
Veliki pregledni LCD displej
Moguće upravljanje svim funkcijama klima-uređaja (režim rada, temperatura, ventilator, lamele)
168 satni vremenski programator za uklj./isklj.
Moguće upravljanje s do 8 unutarnjih jedinica (u jednoj grupi)
Temperaturno osjetilo (može se aktivirati)
Indikacija filtarskog pročišćavanja
Sustav za dijagnozu kvara
| Uređaj | kompl. | 1 |  | 0
6 | Dobava i ugradnja uređaja TOSHIBA RAS-4M27UAV-E ili jednakovrijednog ______________________________ s minimalnim tehničkim karakteristikama:
Vanjska jedinica
Rashladni učinak, min. 8 kW hlađenje
Snaga el.priključka, min. 2,5 kW hlađenje
Koeficijent učinka (EER), min. 3,2 hlađenje
Razred energetske učinkovitosti, min.B hlađenje
Učinak grijanja, min. 9kW grijanje,
Koeficijent snage (COP), min.2,25 grijanje,
Klasa energetske učinkovitosti, min. A grijanje,
Protok zraka (h/n), min. 4 grijanje
Protok zraka, min. 3000m3/h- 833l/s
Područje rada, min. 10 - 43 °C hlađenje
Područje rada, min. -10 - 21 °C grijanje
| Uređaj s ugradnjom | kompl. | 1 |  | 0
7 | Dobava i ugradnja uređaja TOSHIBA SUPER DAISEIKAI 6,5 RAS-B13N3KVP-E ili jednakovrijednog _______________________ s minimalnim tehničkim karakteristikama:
Unutarnja jedinica
Rashladni učinak, min. 3,5 kW hlađenje
Raspon rashladnog učinka, min. 0,9- 4,1 kW hlađenje
Koeficijent učinka (EER), min. 4 hlađenje
Razred energetske učinkovitosti, min. A hlađenje
Učinak grijanja, min. 4,2 kW grijanje
Raspon učinka grijanja min. 0,8 – 5,9 kW grijanje
Koeficijent snage (COP), min. 4 grijanje
Razred energetske učinkovitosti, min. A grijanje
Protok zraka, min. 2406m3/h - 668l/s
Područje rada, min. 5 - 46 °C hlađenje
Razina zvučnog tlaka, max. 50 dB(A) grijanje
Razina zvučne snage, max. 63 dB(A) hlađenje
Područje rada, min. -15-24 °C grijanje
| Uređaj s ugradnjom | kompl. | 4 |  | 0
8 | Dobava i ugradnja uređaja PANASONIC RE 12 QUE INVERTER ili jednakovrijednog ______________________________ s minimalnim tehničkim karakteristikama:
Kapacitet hlađenje 3,5 kw
Kapacitet grijanja 4,00 kw
Energetska klasa SEER A++
Energetska klasa SCOP A+
RAZINA BUKE 48 dB
| Uređaj s ugradnjom | kompl. | 1 |  | 0
9 | Dobava i ugradnja uređaja PANASONIC UE 12 QUE INVERTER ili jednakovrijedan ______________________________ s minimalnim tehničkim karakteristikama:
Kapacitet hlađenje 3,5 kw
Kapacitet grijanja 4,00 kw
Energetska klasa SEER A+
Energetska klasa SCOP A
RAZINA BUKE 65 dB
| Uređaj s ugradnjom | kompl. | 12 |  | 0
10 | Dobava i ugradnja uređaja PANASONIC UE 9 QUE INVERTER ili jednakovrijednog ______________________________ s minimalnim tehničkim karakteristikama:
Kapacitet hlađenje 2,50 kw
Kapacitet grijanja 2,70 kw
Energetska klasa SEER A+
Energetska klasa SCOP A
RAZINA BUKE 65 dB
| Uređaj s ugradnjom | kompl. | 2 |  | 0
UKUPNO BEZ PDV-A |  |  |  |  | 0
PDV |  |  |  |  | 0
SVEUKUPNO |  |  |  |  | 0
Ponuditelj je dužan ponuditi, tj. upisati jedinične cijene (zaokružene na dvije decimale) za svaku stavku troškovnika.
Ukoliko je ponuđena cijena nula, odnosno ponuditelj ju nudi besplatno obvezan je u tu stavku upisati iznos od
0,00 kuna (nula kuna).
Sve stavke troškovnika moraju biti popunjene.
__________________________________________
mjesto i datum
MP
Potpis osobe ovlaštene za zastupanje ponuditelja