## KLIMATIZACIJA
GRAD RIJEKA
TROŠKOVNIK ZA NABAVU I UGRADNJU KLIMA UREĐAJA
Red. broj | Naziv artikla i usluge | Jed. mjera | Koli- čina | Jed. cijena | Ukupno | kn
1 | Dobava i ugradnja uređaja TOSHIBA RAV–SM1404ATP-E ili jednakovrijednog _____________________________ s minimalnim tehničkim karakteristikama:
Vanjska jedinica:
Rashladni učinak , min. 12 kW hlađenje
Snaga el.priključka, min. 4,5 kW hlađenje
Koeficijent učinka (EER), min 2,7 hlađenje
Razred energetske učinkovitosti, min. D hlađenje
Učinak grijanja, min 12,8 kW grijanje
Snaga el.priključka, min, 4 kW, grijanje
Koeficijent učinka (COP), min 3,4 grijanje
| Uređaj s ugradnjom | kompl. | 1 |  | 0 | kn
2 | Dobava i ugradnja uređaja TOSHIBA RAV–SM1407CTP-E ili jednakovrijednog ______________________________ s minimalnim tehničkim karakteristikama:
Unutarnja jedinica:
Protok zraka min. 1260 m3/h / 300l/s
Razina zvučnog tlaka (h/m/n) min. 35/31/28 dB(A)
Razina zvučne snage max. 50 dB(A)
| Uređaj s ugradnjom | kompl. | 1 |  | 0 | kn
3 | Dobava i ugradnja uređaja TOSHIBA RAV–SM804ATP-E ili jednakovrijednog ______________________________ s minimalnim tehničkim karakteristikama:
Vanjska jedinica:
Rashladni učinak , min. 6,7 kW hlađenje
Snaga el.priključka, min. 4,5 kW hlađenje
Koeficijent učinka (EER), min 2,7 hlađenje
Razred energetske učinkovitosti, min. D hlađenje
Učinak grijanja, min 7,7 kW grijanje
Snaga el.priključka, min, 4 kW, grijanje
Koeficijent učinka (COP), min 3,4 grijanje
| Uređaj s ugradnjom | kompl. | 1 |  | 0 | kn
4 | Dobava i ugradnja uređaja TOSHIBA RAV–SM806KRT-E ili jednakovrijednog ______________________________ s minimalnim tehničkim karakteristikama:
Unutarnja jedinica:
Protok zraka min. 1260 m3/h / 300l/s
Razina zvučnog tlaka (h/m/n) min. 35/31/28 dB(A)
Razina zvučne snage max. 50 dB(A)
| Uređaj s ugradnjom | kompl. | 1 |  | 0 | kn
5 | Dobava standardnog kabelskog daljinskog upravljača poput RBC - AMT 32E s tehničkim karakteristikama:
Veliki pregledni LCD displej
Moguće upravljanje svim funkcijama klima-uređaja (režim rada, temperatura, ventilator, lamele)
168 satni vremenski programator za uklj./isklj.
Moguće upravljanje s do 8 unutarnjih jedinica (u jednoj grupi)
Temperaturno osjetilo (može se aktivirati)
Indikacija filtarskog pročišćavanja
Sustav za dijagnozu kvara
| Uređaj | kompl. | 1 |  | 0 | kn
6 | Dobava i ugradnja uređaja TOSHIBA RAS-4M27UAV-E ili jednakovrijednog ______________________________ s minimalnim tehničkim karakteristikama:
Vanjska jedinica
Rashladni učinak, min. 8 kW hlađenje
Snaga el.priključka , min. 2,5 kW hlađenje
Koeficijent učinka (EER), min. 3,2 hlađenje
Razred energetske učinkovitosti, min.B hlađenje
Učinak grijanja, min. 9kW grijanje,
Koeficijent snage (COP), min.2,25 grijanje,
Klasa energetske učinkovitosti, min. A grijanje,
Protok zraka (h/n), min. 4 grijanje
Protok zraka, min. 3000m3/h- 833l/s
Područje rada , min. 10 - 43 °C hlađenje
Područje rada, min. -10-21 °C grijanje
| Uređaj s ugradnjom | kompl. | 1 |  | 0 | kn
7 | Dobava i ugradnja uređaja TOSHIBA SUPER DAISEIKAI 6,5 RAS-B13N3KVP-E ili jednakovrijednog ______________________________ s minimalnim tehničkim karakteristikama:
Unutarnja jedinica
Rashladni učinak, min. 3,5 kW hlađenje
Raspon rashladnog učinka, min. 0,9- 4,1 kW hlađenje
Koeficijent učinka (EER), min. 4 hlađenje
Razred energetske učinkovitosti, min. A hlađenje
Učinak grijanja, min. 4,2 kW grijanje
Raspon učinka grijanja min. 0,8 – 5,9 kW grijanje
Koeficijent snage (COP), min. 4 grijanje
Razred energetske učinkovitosti, min. A grijanje
Protok zraka, min. 2406m3/h - 668l/s
Područje rada , min. 5 - 46 °C hlađenje
Razina zvučnog tlaka, max. 50 dB(A) grijanje
Razina zvučne snage, max. 63 dB(A) hlađenje
Područje rada, min. -15-24 °C grijanje
| Uređaj s ugradnjom | kompl. | 4 |  | 0 | kn
8 | Dobava i ugradnja uređaja PANASONIC RE 12 QUE INVERTER ili jednakovrijednog ______________________________ s minimalnim tehničkim karakteristikama:
Kapacitet hlađenje 3,5 kw
Kapacitet grijanja 4,00 kw
Energetska klasa SEER A++
Energetska klasa SCOP A+
RAZINA BUKE 48 dB
| Uređaj s ugradnjom | kompl. | 1 |  | 0 | kn
9 | Dobava i ugradnja uređaja PANASONIC UE 12 QUE INVERTER ili jednakovrijedan ______________________________ s minimalnim tehničkim karakteristikama:
Kapacitet hlađenje 3,5 kw
Kapacitet grijanja 4,00 kw
Energetska klasa SEER A+
Energetska klasa SCOP A
RAZINA BUKE 65 dB
| Uređaj s ugradnjom | kompl. | 3 |  | 0 | kn
10 | Dobava i ugradnja uređaja PANASONIC UE 9 QUE INVERTER ili jednakovrijednog ______________________________ s minimalnim tehničkim karakteristikama:
Kapacitet hlađenje 2,50 kw
Kapacitet grijanja 2,70 kw
Energetska klasa SEER A+
Energetska klasa SCOP A
RAZINA BUKE 65 dB
| Uređaj s ugradnjom | kompl. | 3 |  | 0 | kn
| UKUPNO NABAVA I UGRADNJA KLIMA UREĐAJA: |  |  |  | 0 | kn
| PDV (25%): |  |  |  | 0 | kn
| S V E U K U P N O NABAVA I UGRADNJA KLIMA UREĐAJA: |  |  |  | 0 | kn
Svibanj, 2015. godine
P o n u d i t e l j: