## JAVNA RASVJETA
Red. Br. | O P I S S T A V K E | Jed. Mjere | Količina | Jed. cijena | I z n o s (kn)
IV. | JAVNA RASVJETA
1. GRAĐEVINSKI DIO
1. | Iskolčenje trase kabelskog kanala i temelja za stupove javne rasvjete. | m | 70 | a'
2. | Strojni iskop kabelskog rova 40x80 cm na kamenoj, asfaltnoj ili zemljanoj površini. Iskop se vrši po jedinstvenoj cijeni za kategoriju zemljišta "C". Duljina iskopa cca 70 m | m3 | 23 | a'
3. | Dobava i polaganje pijeska 0-4 mm u kanal širine 40 cm u sloju 10+10 cm. | m3 | 6 | a'
4. | Zatrpavanje kabelskog rova 40x80 cm iskopanim materijalom sa strojnim nabijanjem u slojevima i ispitivanjem zbijenosti. Tražena zbijenost Me=80-100 MN/m2. Zatrpavanje se vrši u slojevima zbog postavljanja FeZn trake i PVC trake upozorenja. | m3 | 14 | a'
5. | Izrada betonskog temelja dimenzija 70x70x80 cm za stup javne rasvjete visine H = 5m, sa iskopom temeljne jame i odvozom iskopanog materijala, ugradnja sidrenih vijaka pomoću šablone, ugradnja PVC cijevi F50 mm za prolaz kabela i FeZn trake i ugradnja armature od betonskog željeza prema nacrtu proizvođača stupa. Kvaliteta betona C30/37; XC2. Stup tip kao: CRS 1B-500 "DALEKOVOD" | kom | 2 | a'
6. | Utovar u kamion i odvoz viška materijala na mjesni deponij na udaljenosti do 10 km. Obračun izvršen u sraslom stanju. U cijenu uračunati i troškovi uređenja deponija. | m3 | 6 | a'
UKUPNO GRAĐEVINSKI DIO :
2. ELEKTRO DIO
2.1. ELEKTROMATERIJAL I OPREMA
1. | Niskonaponski energetski podzemni kabel tipa: NA2XY 4x25 mm2 + 1,5 mm2, 1kV | m | 80 | a'
2. | Kabel NYM-J 4x2,5mm2 za ožičenje stupova javne rasvjete | m | 15 | a' |  | Ja
3. | Stup javne rasvjete, željezni, vruće cinčani, visine H=5 m, tip kao: CRS 1B-500 "DALEKOVOD", komplet sa sidrenim vijcima i šablonom za ugradnju temeljnih vijaka | kom | 2 | a'
4. | Cestovna svjetiljka SQ 50, s ravnim staklom, RFO optikom, u kompenziranom spoju, za žarulje 1 x HST-MF 50 W. Stupanj zaštite IP66, klasa zaštite II. Tip kao: 5NA557E1JT0G. Proizvođač: "SITECO" | kom | 2 | a'
5. | VT natrijeva žarulja HST-MF 50 W (4600 lm). | kom | 2 | a'
6. | Priključna pločica (razdjelnica stupa), tip kao PVE 4/25-2 Stanovnik, s osiguračem 6A | kom | 2 | a'
7. | Završeci za kabel NA2XY 4x25 mm2 | kom | 4 | a'
8. | Pocinčana čelična traka FeZn 30x4 mm | m | 80 | a'
9. | Spojni komad za spajanje FeZn trake za uzemljenje s vijkom za uzemljenje na metalnom stupu | kom | 4 | a'
10. | PVC traka upozorenja | m | 140 | a'
UKUPNO ELEKTROMATERIJAL I OPREMA:
2.2. ELEKTROMONTAŽNI RADOVI
1. | Doprema, postavljanje, i montaža nasadnih stupova JR H=5 m na temeljne vijke. | kom | 2 | a'
2. | Polaganje podzemnog kabela kabela NA2XY 4x25mm2 + 1,5mm2. | m | 80 | a'
3. | Uvlačenje kabela NYM-J 4x2,5mm2 za ožičenje stupova javne rasvjete | m | 15 | a'
4. | Polaganje čelične pocinčane trake za uzemljenje FeZn 30x4mm s izradom spojeva | m | 80 | a'
5. | Spajanje uzemljenja na Fe-stupovima | kom | 4 | a'
6. | Montaža priključne pločice (razdjelnice stupa) | kom | 2 | a'
7. | Polaganje PVC trake upozorenja | m | 140 | a'
8. | Izrada kabelskih završetaka na kabelu NA2XY 4x25mm2 + 1,5mm2. | kom | 4 | a'
9. | Doprema, montaža i ožičenje svjetiljke JR na stupove H=5m | kom | 2 | a'
UKUPNO ELEKTROMONTAŽNI RADOVI:
3. OSTALO
1. | Izrada elaborata katastra voda te provedba istog u Katastarskom operatu
UKUPNO OSTALO:
R E K A P I T U L A C I J A
1. | GRAĐEVINSKI DIO
2. | ELEKTRO DIO
2.1. | ELEKTROMATERIJAL I OPREMA
2.2. | ELEKTROMONTAŽNI RADOVI
3. | OSTALO
S V E U K U P N O (kn):
U _________________ 2014. godine
PONUDITELJ:

## OPĆI UVJETI
OPĆI UVJETI IZVOĐENJA
A | Obračun količina se vrši prema dimenzijama i linijama iz projekta. Količine za svaku stavku rada, mjere se u neto iznosu u skladu s OTU za radove na cestama
B | U svim stavkama koje uključuju odvoz viška materijala na odlagalište, jedinične cijene moraju uključivati sve troškove deponiranja, uključujući obavezu izvođača da pronađe odlagalište.
C | U zoni zahvata gdje je projektom naznačeno postojanje instalacija izvođač je obvezan u prisustvu nadzornog inženjera izvršiti iskapnja radi utvrđivanja stvanog položaja i dubine i postojećih instalacija i energetskih kabela ukljčivo i zatrpavanje rova po utvrđivanju položaja instalacija. Navedeni radovi moraju biti uključeni u jedinične cijene stavaka troškovnika i neće se posebno obračunavati.
D | Izvoditelj je dužan održavati gradilište za vrijeme izvođenja radova (održavanje zelenila, vertikalne i horizontalne signalizacije i sve ostalo potrebno za sigurno odvijanje prometa).
E | Izvoditelj je dužan osigurati gradilište kod nadležne osiguravajuće kuće
F | Troškovi svih higijensko-tehničkih zaštitnih mjera koje je obavezan provesti izvođač na gradilištu za zaštitu okoline i prolaznika. Sve štetne posjedice nepoduzimanja propisanih mjera zaštite za vrijeme izvođenja radova od uvođenja izvođača u posao do konačne primopredaje gotovog objekta snosi Izvođač
G | Troškove organiziranja deponija gradilišta, privremenog i stalnog, obveza je izvođača radova. Smještaj i lokaciju deponije te troškove organiziranja i sanacije iste potrebno je dogovoriti Izvođač s lokalnom upravom, pri čemu mu pomoć može pružiti Investitor. Po završetku radova potrebno je izvršiti sanaciju deponije.
H | U jediničnu cijenu potrebno je ukalkulirati i ostale radove koji osiguravaju kvalitetan i kontinuiran rad bez obzira na vremenske prilike. Gotovi objekti trebaju biti kvalitetni i tehnički ispravno izvedeni.
I | U jediničnim cijenama pojedinih stavaka uključen je sav materijal, radna snaga, sve pomoćne radnje kao i svi transportni troškovi za potpuno dovršenje radova opisanih u pojedinim stavkama kao i uklanjanje svih pomoćnih materijala i konstrukcija korištenih tijekom izgradnje ili po završetku radova sa ciljem postizanja zahtijevanih karakteristika.
J | U jediničnim cijenama, nadalje su uključeni i svi geodetski radovi potrebni za osiguranje pravilne geometrijske izvedbe, te svi troškovi prethodnih i tehničkih ispitivanja, kako osnovnih materijala tako i poluproizvoda te definitivno gotovih radova, u skladu s važećim tehničkim propisima, pravilnicima, standardima i “Općim tehničkim uvjetima za radove na cestama”.
K | Po dovršetku izgradnje objekta potrebno je okoliš objekta očistiti od svih ostataka građenja i dovesti u prvobitno stanje.
L | Za izvedene elektro radove potrebno je izvršiti Ispitivanje električnih izolacionih karakteristika položenih kabela s izdavanjem protokola, ispitivanje uzemljenja, ispitivanje otpora petlje i izdavanje ispitanih protokola s mjernim rezultatima. Navedeno potrebno je ukalkulirati u jediničnu cijenu radova.

## CESTA
Red. Br. | O P I S S T A V K E | Jed. mjera | Količina | Jed. cijena | I z n o s (kn)
I. | GRAĐEVINSKI TROŠKOVNIK
1. | PRIPREMNI RADOVI
1.1. | Iskolčenje osi trase, profila i poligona.
Radovi obuhvaćaju sva potrebna geodetska mjerenja kojima se podaci iz projekta prenose na teren, osiguranje osi ceste i stalnih visinskih točaka postavljanjem visinskih kolaca za pojedine faze radova, obnavljanje i održavanje oznaka na terenu za vrijeme građenja odnosno predaje radova.
| Obračun po km iskolčene trase (prema O.T.U.,1-02.1.) | m | 50
1.2. | Uklanjanje grmlja, niskog raslinja i stabala (prema O.T.U., 1-03.1)
Stavka i njezina jedinična cijena obuhvaća ručno ili strojno uklanjanje grmlja, niskog raslinja i stabla, utovar i odvoz te stalno odlaganje na za to predviđen deponij.
| Obračunava se po m2. | m2 | 230
| PRIPREMNI RADOVI UKUPNO: |  |  | 0
2. | ZEMLJANI RADOVI
2.1. | Iskop na trasi u širokom otkopu (O.T.U., 2-02). u tlu "B" i C" kategorije.
U cijenu ulazi zasjecanje i razbijanje postojećeg asfaltnog zastora, iskop, prebacivanje, utovar iskopanog materijala u prijevozno sredstvo, prijevoz materijala, profiliranje i planiranje terena prema poprečnim profilima u projektu ili kako odredi nadzorni inženjer u ovisnosti o terenskim prilikama.
Pri iskopu voditi računa o postojećoj infrastrukturi da ne dođe do uništenja ili oštećenja iste i po potrebi u područjima prolaza komunalnih instalacija iskop vršiti ručno.
Sve ostalo prema O.T.U. 2-02.1, 2-02.2 i 2-02.3.
| Obračun po m3 iskopanog materijala mjereno u sraslom stanju. | m3 | 280
2.2. | Uređenje posteljice mehaničkim sabijanjem (2-10. O.T.U.)
Rad obuhvaća sve radove koje je potrebno obaviti da se dobije potpuno ravan i uvaljan planum prema poprečnom nagibu iz profila. Posteljicu za novo projektiranu konstrukciju gornjeg stroja potrebno je nabiti prema projektiranim poprečnim i uzdužnim nagibima iz projekta i točnošću ravnosti +/-3.0 cm. Potrebna zbijenost posteljice prema standardnom Proktorovom postupku treba iznositi Sz ≥ 100 % odnosno Ms ≥ 40 MN/m2 mjereno kružnom pločom fi 30cm, a ispitivano najmanje na svakih 1000m. U cijenu su uključeni svi potrebni radovi na uređenju posteljice na nasipima, usjecima i zasjecima, tj. grubo i fino planiranje materijala i nabijanje do tražene zbijenosti, te potrebna ispitivanja i sve potrebno za dovršenje stavke.
| Obračunava se po m2 uređene i isplanirane posteljice. | m2 | 360
2.3. | Izrada nasipa od kvalitetnog materijala "B" kategorije iz iskopa pogodnog za ugradnju u nasip. (OTU 2-09.)
Komprimiranje slojeva nasipa treba izvršiti tako da se postigne stupanj zbijenosti odnosno modul stišljivosti metodom kružne ploče Ms 40 MN/mm2, ovisno o visini projektiranog nasipa, planiranje pokosa, te čišćenje okolnog terena od viška materijala. Obračunom je obuhvaćeno: nabava materijala, doprema, nasipavanje, razastiranje, eventualno vlaženje ili sušenje, grubo planiranje te zbijanje materijala u nasipu, po horizontalnim slojevima do propisane zbijenosti, prema dimenzijama i nagibima danim u projektu, planiranje pokosa nasipa te čišćenje okoline nasipa i sve potrebno za dovršenje stavke.
| Obračun se vrši po m3 ugrađenog materijala u nasip. | m3 | 10
ZEMLJANI RADOVI UKUPNO:
3. | KOLNIČKA KONSTRUKCIJA
3.1. | Izrada nosivog sloja od mehanički zbijenog zrnatog kamenog materijala debljine d=25 cm, veličine zrna 0-63 mm (5-01. O.T.U.).
Rad obuhvaća nabavu, prijevoz i ugradnju zrnatog kamenog materijala u nosivi sloj kolničke konstrukcije, debljina sloja prema projektu.
Granulometrijski zahtjevi za zrnati materijal nevezanih nosivih slojeva mora zadovoljiti uvjete dane u tabeli 13. kao i granulometrijske uvjete iz točke 5-01.1.1. O.T.U.
Završni nosivi sloj od mehanički sabijenog kamenog materijala mora zadovoljiti zahtjeve iz tabele 15, a modul stišljivosti dobiven pločom promjera 30 cm treba biti Ms=100 MN/m2, a Sz=100%.
Jediničnom cijenom obuhvaćeni su svi troškovi nabave materijala i njegove ugradnje i sve što je potrebno za potpuno dovršenje tamponskog sloja.
| Obračun se vrši po m3 ugrađenog materijala u zbijenom stanju. | m3 | 100
3.2. | Izrada bitumenskog međusloja za međusobno sljepljivanje bitumeniziranih nosivih slojeva. (OTU 5-03.)
Prskanje bitumenskom emulzijom provodi se isključivo motornim prskalicama, koje omogućavaju jednoliku raspodjelu bitumenske emulzije po površini. Ručno prskanje nije dopušteno, izuzev na mjestima koja nisu dostupna motornoj prskalici i uz suglasnost nadzornog inženjera. Prije početka prskanja bitumenskom emulzijom, površina sloja izrađenog na bazi hidrauličnih veziva mora biti čista, suha ili prirodno vlažna. Prskanje sloja izrađenog na bazi hidrauličnih veziva bitumenskom emulzijom nije dopušteno za vrijeme kiše, odnosno pri relativnoj vlažnosti zraka većoj od 75 % i pri temperaturi zraka i podloge nižoj od 5 °C. Obračun po m2 izvedene površine.
| Obračun po m2 izvedene površine. | m2 | 350
3.3. | Izrada nosivih slojeva od bitumeniziranog kamenog materijala BNS 22A (5-04. O.T.U.) u debljini od 6 cm.
Gornji bitumenizirani nosivi sloj (BNS), sastavljen je od mješavine kamenog brašna, kamenog materijala najveće veličine zrna 22,4 mm i bitumena kao veziva.
Kamen kao sirovina za proizvodnju drobljenih kamenih materijala (nesepariranog i separiranog drobljenog kamenog materijala, kamene sitneži i drobljenog pijeska), mora zadovoljavati uvjete kvalitete dane u točki 5-04.2 O.T.U.
| Rad se mjeri po m2 izvedenog potrebnog sloja izvedenog sloja. | m2 | 350
3.4. | Izrada habajućeg sloja na principu asfaltbetona AB 11E sa eruptivcem debljine d=4 cm, (st. 6-03. O.T.U.)
Ovaj rad obuhvaća nabavu, polaganje i komprimiranje materijala, prijevoze, opremu i sve što je potrebno za dovršenje rada.
Habajući sloj od asfaltbetona je asfaltni sloj izrađen od mješavine kamenog brašna, kamenog materijala i bitumena kao vezivo, gdje je granulometrijski sastav kamene sitneži sastavljen po principu najgušće sliženog kamenog materijala.
Kamena smjesa za izradu asfaltbetona za habajuće slojeve sastoji se od frakcija plemenite sitneži, plemenitog pijeska i kamenog brašna. Kao vezivo koristi se bitumen BIT 50/70.
| Obračun se vrši po m2 gornje površine habajućeg sloja. | m2 | 350
KOLNIČKA KONSTRUKCIJA UKUPNO:
4. | BETONSKI RADOVI
4.1. | Betonski rubnjaci dimenzija 18/24 cm od betona C 30/37 (st. 3-04.7 O.T.U.).
Rad obuhvaća dobavu, dopremu i ugradnju tipskih betonskih rubnjaka dimenzija 18×24×100 cm izrađenih od betona C 30/37. Rubnjake postaviti u betonski temelj C 16/20, prema detalju iz projekta, kvalitete prema OTU i važećim hrvatskim normama.
U cijenu je uključen i eventualno potreban iskop, beton za podlogu, oplata betona podloge, betonski rubnjaci, fugiranje cementnim mortom i sav potreban transport i rad.
Jedinična cijena uključuje spuštanje cestovnih rubnjaka na dijelu pješačkih prijelaza, a u svrhu osiguranja pristupačnosti građevina osobama s invaliditetom.
| Obračun se vrši po m' ugrađenog rubnjaka kvalitete prema projektu. | m' | 120
4.2. | Betoniranje podložnog betona za temelje potpornog zida u betonu C 12/15 debljine 10.0 cm. (OTU 7-01.4.)
Stavka obuhvaća dobavu betona, dopremu na gradilište te ugradnju podložnog betona za temelje potpornog zida.
| Obračun po m3 položenog podložnog betona. | m3 | 1.5
4.3. | Betoniranje temelja potpornog zida u betonu C 25/30 dimenzije 0,8 x 0,4 m . (OTU 7-01.4.)
Stavka obuhvaća izradu prednje i zadnje oplate za temelje, dobavu, savijanje, dopremu i ugradbu armature u temeljnu stopu prema armaturnom nacrtu, te dobavu, dopremu i ugradnju betona C 25/30 u temeljnu stopu dimenzija prema detaljima iz projekta u kampadama od 5,0 m.
| Obračun po m3 ugrađenog betona C 25/30. | m3 | 4
4.4. | Betoniranje zidnog platna u betonu C 25/30 dimenzija 1,3 x 0,25 m (OTU 7-01.4.)
Stavka obuhvaća dobavu, dopremu i postavu armature prema armaturnom nacrtu, dobavu, dopremu, postavu i demontažu oplate, dobavu, dopremu i ugradnju betona u zidno platno u kampadama od 4,0 m. Obračun po m3 ugrađenog betona.
| Obračun po m3 ugrađenog betona C 25/30. | m3 | 4
4.5. | Oblaganje lica zida lomljenim kamenom prosječne debljine d=15 cm(OTU 7-01.4.)
Stavka se izvodi prema projektu ili zahtjevima nadzornog inženjera.Na svakih 4m izrađuju se razdjelnice na mjestu gdje je razdjelnica na zidu, koje se zapunjavaju masom za zaljevanje razdjelnica.Kamen treba biti zdrav i čist, obrađuje se dlijetom i čekićem u dimenzije podesne za veze na licu zida. Kamen u zidu mora biti sa svih strana obložen mortom, a fuga uvučena u zid oko 1 cm. Jedinična cijena zida uključuje troškove materijala i izrade, prijevoza, sredstava za rad i zašite betona.Obračun po m2 za oblogu od kamena.
| Obračun po m2 obloge od kamena. | m2 | 16
BETONSKI RADOVI UKUPNO:
5. | OPREMA CESTE I SIGNALIZACIJA
5.1. | Postavljanje prometnih znakova i stupova prometnih znakova (O.T.U., 9-01).
Prometni znakovi postavljaju se na stupove okruglog profila f 8-10 cm. Stupovi prometnih znakova postavljaju se u betonske temelje od C 20/25.
| U cijenu ulazi iskop temelja dimenzija 0,5 x 0,5 x 0,5m, betoniranje temelja, postavljanje stupa, izrada i bojenje znakova, lijepljenje folije i učvršćivanje ploče znaka na stup znaka. | kom | 3
5.2. | Isprekidana jednostruka razdjelna crta, širine 15cm na spoju kolnog priključka. (prema O.T.U., 9-02). | m' | 18
5.3. | Izrada crte za zaustavljanje širine d=0,60 m (prema O.T.U., 9-02). | m' | 5
5.4. | Natpisi na kolniku.
Izrada 'STOP' natpisa na kolniku.
| Obračun radova (prema st. 9-02.3 O.T.U.) po komadu iscrtanog natpisa. | kom | 1
OPREMA CESTE I SIGNALIZACIJA UKUPNO:
REKAPITULACIJA GRAĐEVINSKIH RADOVA:
1. | PRIPREMNI RADOVI
2. | ZEMLJANI RADOVI
3. | KOLNIČKA KONSTRUKCIJA
4. | BETONSKI RADOVI
5. | OPREMA CESTE I SIGNALIZACIJA
SVEUKUPNO (kn):
Projektant:
Igor Lončar, mag.ing.aedif.
U Rijeci, ožujak 2014.godine
U ____________________________ 2014. godine
PONUDITELJ:

## OBORINSKA KANALIZACIJA
Red. Br. | O P I S S T A V K E | Jed. mjera | Količina | Jed. cijena | I z n o s
II. | OBORINSKA KANALIZACIJA
A. | PRIPREMNI I ZEMLJANI RADOVI
Napomena uz zemljane radove:
Zemljani radovi na izvođenju oborinskog kolektora obračunati su do kote ugradnje slojeva kolničke konstrukcije prometnice.
Ukupna debljina slojeva kolničke konstrukcije iznosi 35 cm
1. | Kombinirani ručno-strojni iskop rova za polaganje kolektora i slivničkih priključaka, bez obzira na kategoriju tla.
Rov širine prema karakterističnim poprečnim presjecima, dubine prema uzdužnim profilima iz nacrtne dokumentacije.
Za karakterističan presjek rova uzet je pravokutni presjek rova koji će se kao idealan presjek računati za obračun radova. Sva proširenja i produbljenja koja nastanu uslijed neravnomjernosti iskopa ili kao posljedica zarušavanja neće se obračunavati već moraju biti uračunati u jediničnu cijenu.
Planiranje dna rova s točnošću +/- 3 cm.
Sav prekomjeran iskop nastao zbog nepreciznosti prilikom iskopa, proširenja kao i zarušavanja pokosa moraju biti uključena u jediničnu cijenu stavke.
Prilikom izbacivanja iskopanog materijala razdvajati krupni i sitniji materijal. Sitniji materijal koristiti za zatrpavanje neposredno do građevine (veličine komada najviše do 10 cm), pa se mora deponirati u blizini.
Stavka uključuje i potrebno razupiranje stranica rova, da ne dođe do obrušavanja u iskopani rov.
Obračun po 1 m3 iskopanog materijala u sraslom stanju.
1.1. | Oborinska kanalizacija | m3 | 63
2. | Proširenje i produbljenje kanala na mjestima izrade revizijskih okana, slivnika i upojnog bunara. Proširenje i produbljenje izvesti kombiniranim iskopom te prilagoditi prilikama na terenu.
Za karakterističan obračunski presjek rova uzet je pravokutni presjek rova 50 cm širi od vanjske stijene okna koji će se kao idealan presjek koristiti za obračun radova. Sva proširenja i produbljenja koja nastanu uslijed neravnomjerosti iskopa ili kao posljedica zarušavanja neće se obračunavati već moraju biti uračunati u jediničnu cijenu iskopa.
Stranice proširenja zasijecati vertikalno, odnosno u nagibu 4:1 ili 5:1, a otkopani materijal odvoziti na deponij. Dno proširenja isplanirati isto kao dno kanala.
Jedinična cijena stavke uključuje sav potreban rad i materijal za kompletnu izvedbu iskopa.
Obračun po 1 m3 iskopanog materijala u sraslom stanju.
|  | m3 | 42
3. | Dobava, doprema i ugradnja drobljenog kamenog materijala veličine zrna 8-16 mm, za posteljicu od 10 cm ispod cijevi, te najmanje 30 cm oko i iznad tjemena cijevi, sa pažljivim ručnim zbijanjem.
Uključena posteljica ispod revizijskih okana i bočno zatrpavanje oko okna.
U jediničnoj cijeni su obračunati: dobava, doprema, raznošenje, ubacivanje u rov sa razastiranjem i planiranjem posteljice, potrebno nabijanje i podbijanje, kao i ostali radovi vezani za izradu posteljice i zaštitu cijevi kolektora i okna.
Obračun po 1 m3 ugrađenog ugrađenog kamenog materijala.
3.1. | Oborinska kanalizacija | m3 | 40
4. | Zatrpavanje preostalog dijela kanala, nakon izgradnje okana, materijalom iz iskopa u slojevima sa zbijanjem.
Gornja kota zatrpavanja ovisi o potrebnoj površinskoj obradi terena.
Za zatrpavanje upotrijebiti izdvojeni materijal iz iskopa. Najveća kamena zrna ne smiju biti promjera veća od 10 cm.
Zatrpavanje izvoditi u slojevima od 30 cm, uz polijevanje vodom i dobro ručno ili strojno zbijanje.
Ukoliko u iskopu nema dovoljno odgovarajućeg materijala Izvođač ga mora dovesti s pozajmišta što je uključeno u jediničnu cijenu stavke.
Za obračun radova koristiti idealan presjek kao u stavkama iskopa. Povećanje zatrpavanja uslijed proširenog presjeka zbog neravnomjernosti iskopa uključiti u jediničnu cijenu radova.
Obračun po 1 m3 ugrađenog materijala u zbijenom stanju.
4.1. | Oborinska kanalizacija | m3 | 35
5. | Utovar u vozilo, prijevoz, istovar i razastiranje viška materijala iz iskopa na deponiju gradilišta.
Sve obaviti točno prema uputama Nadzora. Predviđa se prosječan koeficijent rastresitosti materijala iz iskopa 1.25.
Za obračun radova koristiti idealan presjek kao u stavkama iskopa. Povećanje utovara i odvoza uslijed proširenog presjeka zbog neravnomjernosti iskopa uključiti u jediničnu cijenu radova.
U stavci je uključeno čišćenje površina na koje je odlagan materijal prilikom iskopa i njihovo potpuno dovođenje u prvobitno stanje. Jedinična cijena stavke uključuje sav potreban rad, materijal, pomoćna sredstva i transporte za izvedbu opisanog rada.
Obračun po 1 m3 odvezenog sraslog materijala.
|  | m3 | 46
A. | PRIPREMNI I ZEMLJANI RADOVI UKUPNO:
B. | BETONSKI I AB RADOVI
1. | Kompletna izvedba revizijskog okna oborinske kanalizacije, od armiranog betona, tlocrtnih dimenzija 100x100 cm. Debljine stijenke dna i zidova 20 cm.
Stavka uključuje dobavu i dopremu svih potrebnih materijala i opreme, potrebne radove, betonske, armiranobetonske, zidarske, tesarske, ugradbu opreme i dr.
Radovi i materijali za izvedbu jednog okna:
Betoniranje zidova betonom klase C 25/30, pokrovna ploča betonom klase C30/37, sve u dvostranoj glatkoj oplati.
Izvedba armiranobetonske pokrovne ploče okna betonom C 30/37, razreda izloženosti XC2. Radove izvoditi prema priloženom nacrtu, a armirati prema armaturnom planu.
Uključena je sva potrebna armatura oznake čelika B500B. Na donjoj površini ploče ne smije se pojaviti armatura, a zaštitni sloj betona mora biti najmanje 2 cm.
Zidove okna visine 2.00 m konstruktivno armirati mrežom Q-131, čelik B500B.
Beton ugrađivati pomoću pervibratora, a pripremiti ga i njegovati prema TPBK-u.
Dobava, doprema, izrada, montiranje i skidanje glatke oplate.
Unutarnje površine dna i zidova okna obraditi brzovezućim kitom (tikovit ili sličan materijal), zapunjavanjem rupa u betonu do postizanja vodonepropusnosti, te gletanjem istom vodonepropusnom masom, do visine pokrovne ploče, u dva sloja, u svemu prema uputama Proizvođača.
Kinetu izraditi od betona C25/30 u pravilnom hidrauličkom obliku. Površinu kinete obraditi cementinim mortom omjera 1:2, debljine 2 cm, zagladiti do crnog sjaja. Kineta unutar okna mora imati uzdužni nagib kao i ostali dio trase. Dubina kinete mora iznositi 2/3 promjera cijevi, a minimalna visina od dna okna 5 cm.
| Ugradnja tipskih ljevanoželjeznih penjalica na zidove okna, na vertikalnom razmaku od 30 cm. |  |  |  |  | Izrada okvira poklopca visine 40 cm od betona C25/30 s ugradnjom potrebne armature i ankera od nehrđajućeg čelika f12 sa navojem (4 kom po oknu) i 2x matica M12 s podloškom (8 po oknu), sve za kompletnu montažu poklopca i sve prema detalju iz projekta.
Prijevoz sa gradilišne deponije i ugradnja ljevanoželjeznog poklopca f 600 mm sa kvadratnim okvirom i okruglim poklopcem, nosivosti 250 kN.
U jediničnoj cijeni stavke obuhvaćeni su svi potrebni materijali, radovi, pomoćna sredstva i transport za kompletnu izvedbu.
Obračun po kom ugrađenog okna.
100x110 cm, dubina 3,0 m
1.1. | Oborinska kanalizacija | kom | 4
2. | Kompletna izvedba betonskih slivnika oborinske kanalizacije, debljine stijenke dna i zidova 20 cm.
Izvedba slivnika u dvostranoj oplati, betonom C 25/30, u svemu prema Pravilniku TPBK. Uključena dobava i ugradnja unutarnje oplate od vertikalno postavljene PE cijevi DN 500 mm.
Visina taložnice 1.00 m.
Stavka obuhvaća sve potrebne materijale, opremu, radove i pomoćna sredstva za kompletnu izvedbu okna.
Obračun po 1 kompletno izvedenom slivniku.
|  | kom | 3
3. | Izrada betonskog zaštitnog bloka cijevi priključka slivnika, betonom C 16/20.
Obračun po 1 m3 ugrađenog betona.
|  | m3 | 4
4. | Izrada kišne rešetke svijetle širine 30 cm. Prije izlaza cijevi iz vodolovke treba izraditi pjeskolov. Dužina pjeskolova je 60cm, dok je dubina 40cm ispod nivelete cijevi. Početna visina vodolovke je 15cm. Vodolovka se izvodi u padu od 0,5%. Pad izvesti u cem. mortu i završni sloj zagladiti do crnog sjaja. Vodolovke su izrađene od betona C16/20 u dvostranoj oplati. Debljina stjenke je 15 cm. Unutrašnjost okna ožbukati cem. mortom (špric, gruba, fina ukupne debljine 2-3 cm - završni sloj zagladiti do crnog sjaja). U svježu betonsku masu ugraditi odmah okvir lijevano željezne rešetke. U cijenu stavke uračunat sav potreban rad i materijal.
| Obračun po 1 m' izvedene rešetke. | m' | 9
5. | Kompletna izvedba upojnog bunara.Stavka obuhvaća izradu upojnog bunara kružnog presjeka svijetlog otvora promjera 2,0m, H=3,0m (ispod nivelete cijevi). Gornja ploča je debljine 15 cm, a zidovi 20 cm. Ispuna upojnog bunara kamenim materijalom promjera zrna 50-150mm, H=2,00m, te izvedba tamponskog sloja od tucanika debljine 40cm. U obračun ulazi ispitivanje upojnosti terena "in situ".
| Obračun po kompletu izvedenog upojnog bunara prema detalju iz projekta. | kom | 1
B. | BETONSKI I AB RADOVI UKUPNO:
C. | DOBAVA I MONTAŽA KANALIZACIJSKOG MATERIJALA
1. | Dobava, doprema i ugradnja PEHD (polietilen visoke gustoće) korugiranih kanalizacijskih cijevi, sa unutarnjom glatkom stijenkom, obodne krutosti SN 8 kN/m2, izrađene prema EN 13476-3, sa spajanjem pomoću integriranog naglavka i elastometrične brtve.
Jediničnom cijenom uračunati sav spojni materijal, kao i atesti Proizvođača. Cijevi dužine 6.0 m.
Stavka obuhvaća sve potrebne transporte, materijale, opremu, radove i pomoćna sredstva za kompletnu izvedbu stavke.
Obračun po m'.
1.1. | PEHD DN 315 mm, SN8, za oborinski kolektor. | m' | 35
1.2. | PEHD korugirane cijevi DN 250 mm, SN8, za slivničke priključke. | m' | 9
2. | Dobava, prijevoz, isporuka i istovar na deponiju gradilišta kanalizacijskih lijevanoželjeznih poklopaca s okvirom.
Lijevanoželjezni poklopci Ø600 mm sa kvadratnim okvirom, klase nosivosti D400, sa ventilacijskim otvorima, komplet sa okvirom min. visine 100 mm, u skladu sa HRN EN 124.
Poklopci se ugrađuju na a.b. pokrovnu ploču revizijskih okana i upojnog bunara, što je obračunato posebnom stavkom .
Okvir poklopca izrađen je tako da se prilikom ugradnje prekriva završnim slojem asfalta, betona i sl. (nakon ugradnje kompletnog poklopca sa okvirom na cesti je vidljiv samo kružni rub okvira i poklopac). Ležište poklopca na okviru mora bit izrađeno od umjetne mase (elastomera) tako da poklopac potpuno naliježe na okvir, bez mogućnosti pomaka i lupanja kada prolazi vozilo. Poklopac je sa šarkama povezan sa okvirom, a visina okvira je minimalno 100 mm. Osim toga poklopac mora biti opremljen sustavom samozabravljivanja čime se onemogućuje otvaranje tj. izlijetanje poklopca.
Ponuditelj je dužan priložiti izjavu o sukladnosti izdanu od ovlaštene kuće u RH.
Obračun po 1 komadu dobavljenog i ugrađenog poklopca sa pripadajućim okvirom, sa ventilacijskim otvorima.
|  | kom | 5
3. | Dobava, doprema i ugradnja, lijevanoželjezne slivničke rešetke s okvirom. |  |  |  |  | Obračun po 1 dobavljenom poklopcu sa pripadajućim okvirom.
Lijevanoželjezne slivničke rešetke svijetlog otvora 385/385 mm, klase nosivosti C250 kN, komplet sa okvirom visine 110 mm, u skladu sa HRN EN 124.
Rešetke se ugrađuju na ulične slivnike, raspoređene uz rubnjak prometnice.
Obračun po 1 komadu dobavljene i ugrađene slivničke rešetke.
|  | kom | 3
4. | Dobava i doprema tipskih ljevanoželjeznih penjalica koje će se ugraditi u betonsko okno taložnika, DIN 1211A , tež.3.15.
Penjalice od okruglog željeza promjera najmanje 16 mm minimalne širine od 45 cm ugraditi na vertikalnom razmaku od 30 cm . Montaža obračunata u stavci izrade betonskog okna.
Cijenom stavke su obuhvaćeni svi potrebni radovi, materijali, pomagala i transporti za kompletnu izvedbu rada.
Obračun po 1 dobavljenoj penjalici.
|  | kom | 20
5. | Završno ispitivanje oborinske kanalizacije na vodonepropusnost.
Završno ispitivanje izgrađene kanalizacije na vodonepropusnost, zajedno sa kontrolnim oknima i izvedenim pripremama za slivničke priključke "V" ili "Z" postupkom (ispitivanje vodom ili zrakom) prema normi za Polaganje i ispitivanje kanalizacijskih cjevovoda i kanala HRN EN 1610, sve u skladu sa Pravilnikom o tehničkim zahtjevima za građevine odvodnje, otpadnih voda, kao i rokovima obvezne kontrole ispravnosti građevina odvodnje i pročišćavanja otpadnih voda (N.N. 03/11).
Ispitivanje mora vršiti akreditirani laboratorij osposobljen prema zahtjevima norme HRN EN ISO/IEC 17025. Osim toga, laboratorij koji vrši ispitivanja mora zadovoljavati i sve ostale posebne uvjete propisane Pravilnikom o posebnim uvjetima za obavljanje djelatnosti ispitivanja vodonepropusnosti građevina za odvodnju i pročišćavanje otpadnih voda (N.N. 01/11), odnosno mora imati Rješenje o ispunjenju posebnih uvjeta sukladno zahtjevu istog Pravilnika.
Ispitivanje vršiti prije asfaltiranja, a poslije zatrpavanja. Ako cjevovod ili kontrolno okno ne zadovoljava ispitne zahtjeve Izvođač je dužan sanirati cjevovod ili/i kontrolno okno, te ponoviti ispitivanje. Sva višekratna ispitivanja neće se posebno obračunavati, već svako drugo i daljnje ispitivanje ide na teret Izvoditelja radova.
Završno izvješće mora biti ovjereno od laboratorija koji je akreditiran za provedbu ispitivanja.
Jedinična cijena stavke uključuje sav potreban rad, materijal, vodu koja se koristi za ispitivanje i pomoćna sredstva za izvedbu opisanog rada i završno izvješće predano u najmanje 3 primjerka izdano i ovjereno od laboratorija koji je vršio ispitivanje.
Obračun po 1 m' kompletnog kolektora.
5.1. | PEHD DN 315 mm, SN8, za oborinski kolektor. | m' | 35
5.2. | PEHD DN 250 mm, za slivničke priključke. | m' | 9
6. | Kontrolno snimanje izvedenog oborinskog kolektora.
Kontrola ispravnosti strukturalne stabilnosti i osiguranja funkcionalnosti koja se mora dokazati CCTV inspekcijom sukladno normi Uvjeti za sustave odvodnje izvan zgrada-2.dio: Sustav kodiranja optičkog nadzora HRN EN 13508-2/AC, sve u skladu sa Pravilnikom o tehničkim zahtjevima za građevine odvodnje, otpadnih voda, kao i rokovima obvezne kontrole ispravnosti građevina odvodnje i pročišćavanja otpadnih voda (N.N. 03/11).
CCTV inspekcija, odnosno snimanje kolektora robot–kamerom mora se vršiti nakon polaganja i zatrpavanja, a prije asfaltiranja dionice. Osim glavnog kolektora kontrolu ispravnosti, odnosno snimanje treba izvršiti i na izvedenim pripremama za spojeve na slivnicima.
Prilikom kontrole/snimanja, cjevovod i okna moraju biti čista, te ukoliko se prilikom snimanja uoči da u cjevovodu ima materijala, snimanje treba ponoviti nakon što se cjevovod očisti, sve kako bi se sva eventualna oštećenja, deformacije i neispravnosti na izvedenom cjevovodu mogle uočiti snimanjem i evidentirati izvješćem.
CCTV inspekcija ne smije se vršiti brzinom većom od 15cm/s. Minimalna rezolucija snimke CCTV inspekcije mora biti 768x576 pixela. Robot kamera kojom se vrši CCTV inspekcija mora posjedovati pan&tilt opciju za mjerenje stvarnog pada kanala. Stvarni pad kanala za svaku dionicu/sekciju kolektora mora biti sastavni dio izvještaja.
Izvješće CCTV inspekcije se mora proanalizirati i pregledati zajedno sa nadzornim inžinjerom i ako postoje nepravilnosti koje je potrebno sanirati, odnosno ako su izvješćem evidentirani kodovi prema normi HRN EN 13508-2/AC koji opisuju neispravnosti po uvjetu vodonepropusnosti, strukturalne stabilnosti ili osiguranja funkcionalnosti koje treba sanirati, Izvođač je dužan sanirati te nepravilnosti u cilju postizanja kvalitete ispravnosti izvedenog cjevovoda po sva tri uvjeta.
Po izvršenoj sanaciji potrebno je ispravnost saniranog cjevovoda dokazati ponovnom CCTV inspekcijom i izvješćem prema normi HRN EN 13508-2/AC. Sva te višekratne CCTV inspekcije/snimanja robot-kamerom sa izradom izvješća neće se posebno obračunavati, već svako drugo i daljnje snimanje kao i izrada izvješća ide na teret Izvoditelja radova.
Jedinična cijena stavke uključuje sav potreban rad, opremu i pomoćna sredstva za izvedbu opisanog rada i završno izvješće predano u najmanje 3 primjeraka i na CD-u, izdano i ovjereno od specijalizirane tvrtke /ispitivača koji je vršio CCTV inspekciju sukladno normi HRN EN 13508-2/AC.
Obračun po m'.
6.1. | PEHD DN 315 mm, SN8, za oborinski kolektor. | m' | 35
6.2. | PEHD korugirane cijevi DN 250 mm, za slivničke priključke. | m' | 9
7. | Snimanje izvedenog kolektora, po završetku svih radova robot – kamerom.
Završno snimanje izvedenih kolektora i priprema slivničke priključke , po završetku svih radova, CCTV inspekcijom sukladno normi Uvjeti za sustave odvodnje izvan zgrada-2.dio: Sustav kodiranja optičkog nadzora HRN EN 13508-2/AC od strane KD Vodovod i kanalizacija d.o.o. Rijeka.
Izvođač je dužan obavjestiti Investitora o završenim radovima na kolektorima minimalno 10 dana prije primopredaje i okončanog obračuna. Investitor će pozvati KD Vodovod i kanalizacija d.o.o. Rijeka da izvrši kontrolu ispravnosti izvedenog kolektora. Ta CCTV inspekcija se vrši prije svega da bi se prije primopredaje provjerilo od strane KD Vodovod i kanalizacija d.o.o. Rijeka (koji je ujedno akreditirani laboratorij za istraživanje i procjenu odvodnih i kanalizacijskih sustava izvan zgrada prema normi HRN EN ISO/IEC 17025 za postupak prema HRN EN 13508-2/AC), da su svi novi cjevovodi izvedeni ispravno i kvalitetno, te da bi se utvrdila sva stanja izvedenih cjevovoda koja se tada evidentiraju i unose u GIS kanalizacije.
Ukoliko se tom inspekcijom ustanovi da postoje nepravilnosti koje je potrebno sanirati, odnosno ako se izvješćem evidentiraju kodovi prema normi HRN EN 13508-2/AC koji opisuju neispravnosti po uvjetu vodonepropusnosti, strukturalne stabilnosti ili osiguranja funkcionalnosti koje treba sanirati, Izvođač je dužan na zahtjev Investitora, a na osnovu izvješća mjerodavnog akreditiranog ispitnog laboratorija, sanirati cjevovod.
Po izvršenoj sanaciji potrebno je ponovno obavijestiti KD Vodovod i kanalizaciju d.o.o. Rijeka kako bi se ponovnom CCTV inspekcijom dokazalo da je saniran cjevovod ispravan.
Sve izvodi KD Vodovod i kanalizacija d.o.o. Rijeka (PRJ Kanalizacija) prema obavjesti Investitora - ne nuditi
Obračun po m'.
7.1. | PEHD DN 315 mm, SN8, za oborinski kolektor. | m' | 35
7.2. | PEHD korugirane cijevi DN 250 mm, za slivničke priključke. | m' | 9
9. | "Izrada projekta izvedenog stanja koji sadržava i geodetski snimak izvedenog sustava a sve prema naputku i traženoj formi (wwwkdvik-rijeka.hr>OTPADNA VODA>UPUTE ZA GEODETE). Naputak diktira način unosa podataka u dwg crtežu, koji omogućava određenu prilagodbu u programu Geomedia zbog razvoja GIS-a u KD Vodovod i kanalizacija d.o.o. Rijeka PRJ Kanalizacija. Napomena: U ovoj stavci koristiti elemente geodetskog snimka iz stavke Elaborat za katastar te ga uklopiti u projekt izvedenog stanja.
Projekt izvedenog stanja mora obuhvatiti sve izmjene na građevini koje su nastale tijekom gradnje u odnosu na Izvedbeni projekt, izvedene trase cjevovoda sa svim objektima na mreži te sa svim prespajanjima postojeće kanalizacije uz opise funkcija izvedenih vodova.
Periodično izrađeni radni materijal geodetske snimke davati na kontrolu stručnim službama Investitora u cilju dobivanja što kvalitetnije završne snimke izvedenog stanja.
Predati kao digitalnu geodetsku snimku u dwg formatu na CD uz dva primjerka uvezanog elaborata.
| Obračun po m'. | m' | 35
C. | DOBAVA I MONTAŽA KANALIZACIJSKOG MATERIJALA UKUPNO:
II. | REKAPITULACIJA OBORINSKA KANALIZACIJA
A. PRIPREMNI I ZEMLJANI RADOVI
B. BETONSKI I AB RADOVI
C. DOBAVA I MONTAŽA KANALIZACIJSKOG MATERIJALA
SVEUKUPNO (kn):
Projektant:
Igor Lončar, mag.ing.aedif.
U Rijeci, ožujak 2014.godine
U _________________________2014. godine
PONUDITELJ:

## SANITARNA KANALIZACIJA
Red. Br. | O P I S S T A V K E | Jed. mjera | Količina | Jed. cijena | I z n o s (kn)
III | SANITARNA KANALIZACIJA
A. | PRIPREMNI I ZEMLJANI RADOVI
Napomena uz zemljane radove:
Zemljani radovi na izvođenju fekalnog kolektora obračunati su do kote ugradnje slojeva kolničke konstrukcije prometnice.
Ukupna debljina slojeva kolničke konstrukcije iznosi 35 cm
1. | Kombinirani ručno-strojni iskop rova za polaganje kolektora, bez obzira na kategoriju tla
Rov širine prema karakterističnim poprečnim presjecima, dubine prema uzdužnim profilima iz nacrtne dokumentacije.
Za karakterističan presjek rova uzet je pravokutni presjek rova koji će se kao idealan presjek računati za obračun radova. Sva proširenja i produbljenja koja nastanu uslijed neravnomjernosti iskopa ili kao posljedica zarušavanja neće se obračunavati već moraju biti uračunati u jediničnu cijenu.
Planiranje dna rova s točnošću +/- 3 cm.
Sav prekomjeran iskop nastao zbog nepreciznosti prilikom iskopa, proširenja kao i zarušavanja pokosa moraju biti uključena u jediničnu cijenu stavke.
Prilikom izbacivanja iskopanog materijala razdvajati krupni i sitniji materijal. Sitniji materijal koristiti za zatrpavanje neposredno do građevine (veličine komada najviše do 10 cm), pa se mora deponirati u blizini.
Stavka uključuje i potrebno razupiranje stranica rova, da ne dođe do obrušavanja u iskopani rov.
Obračun po 1 m3 iskopanog materijala u sraslom stanju.
1.1. | Fekalna kanalizacija | m3 | 100
2. | Proširenje i produbljenje kanala na mjestima izrade revizijskih i prikljkučnih okana. Proširenje i produbljenje izvesti kombiniranim iskopom te prilagoditi prilikama na terenu.
Za karakterističan obračunski presjek rova uzet je pravokutni presjek rova 50 cm širi od vanjske stijene okna koji će se kao idealan presjek koristiti za obračun radova. Sva proširenja i produbljenja koja nastanu uslijed neravnomjerosti iskopa ili kao posljedica zarušavanja neće se obračunavati već moraju biti uračunati u jediničnu cijenu iskopa.
Stranice proširenja zasijecati vertikalno, odnosno u nagibu 4:1 ili 5:1, a otkopani materijal odvoziti na deponij. Dno proširenja isplanirati isto kao dno kanala.
Jedinična cijena stavke uključuje sav potreban rad i materijal za kompletnu izvedbu iskopa.
Obračun po 1 m3 iskopanog materijala u sraslom stanju.
|  | m3 | 26
3. | Dobava, doprema i ugradnja drobljenog kamenog materijala veličine zrna 8-16 mm, za posteljicu od 10 cm ispod cijevi, te najmanje 30 cm oko i iznad tjemena cijevi, sa pažljivim ručnim zbijanjem.
Uključena posteljica ispod revizijskih okana i bočno zatrpavanje oko okna.
U jediničnoj cijeni su obračunati: dobava, doprema, raznošenje, ubacivanje u rov sa razastiranjem i planiranjem posteljice, potrebno nabijanje i podbijanje, kao i ostali radovi vezani za izradu posteljice i zaštitu cijevi kolektora i okna.
Obračun po 1 m3 ugrađenog ugrađenog kamenog materijala.
3.1. | Fekalna kanalizacija | m3 | 55
4. | Zatrpavanje preostalog dijela kanala, nakon izgradnje okana, materijalom iz iskopa u slojevima sa zbijanjem.
Gornja kota zatrpavanja ovisi o potrebnoj površinskoj obradi terena.
Za zatrpavanje upotrijebiti izdvojeni materijal iz iskopa. Najveća kamena zrna ne smiju biti promjera veća od 10 cm.
Zatrpavanje izvoditi u slojevima od 30 cm, uz polijevanje vodom i dobro ručno ili strojno zbijanje.
Ukoliko u iskopu nema dovoljno odgovarajućeg materijala Izvođač ga mora dovesti s pozajmišta što je uključeno u jediničnu cijenu stavke.
Za obračun radova koristiti idealan presjek kao u stavkama iskopa. Povećanje zatrpavanja uslijed proširenog presjeka zbog neravnomjernosti iskopa uključiti u jediničnu cijenu radova.
Obračun po 1 m3 ugrađenog materijala u zbijenom stanju.
4.1. | Fekalna kanalizacija | m3 | 50
5. | Utovar u vozilo, prijevoz, istovar i razastiranje viška materijala iz iskopa na deponiju gradilišta.
Sve obaviti točno prema uputama Nadzora. Predviđa se prosječan koeficijent rastresitosti materijala iz iskopa 1.25.
Za obračun radova koristiti idealan presjek kao u stavkama iskopa. Povećanje utovara i odvoza uslijed proširenog presjeka zbog neravnomjernosti iskopa uključiti u jediničnu cijenu radova.
U stavci je uključeno čišćenje površina na koje je odlagan materijal prilikom iskopa i njihovo potpuno dovođenje u prvobitno stanje. Jedinična cijena stavke uključuje sav potreban rad, materijal, pomoćna sredstva i transporte za izvedbu opisanog rada.
Obračun po 1 m3 odvezenog sraslog materijala.
|  | m3 | 100
A. | PRIPREMNI I ZEMLJANI RADOVI UKUPNO:
B. | BETONSKI I AB RADOVI
1. | Kompletna izvedba revizijskog okna fekalne kanalizacije, od armiranog betona, tlocrtnih dimenzija 100x100 cm. Debljine stijenke dna i zidova 20 cm.
Stavka uključuje dobavu i dopremu svih potrebnih materijala i opreme, potrebne radove, betonske, armiranobetonske, zidarske, tesarske, ugradbu opreme i dr.
Radovi i materijali za izvedbu jednog okna:
Betoniranje zidova betonom klase C 25/30, pokrovna ploča betonom klase C30/37, sve u dvostranoj glatkoj oplati.
Izvedba armiranobetonske pokrovne ploče okna betonom C 30/37, razreda izloženosti XC2. Radove izvoditi prema priloženom nacrtu, a armirati prema armaturnom planu.
Uključena je sva potrebna armatura oznake čelika B500B. Na donjoj površini ploče ne smije se pojaviti armatura, a zaštitni sloj betona mora biti najmanje 2 cm.
Zidove okna visine 2.00 m konstruktivno armirati mrežom Q-131, čelik B500B.
Beton ugrađivati pomoću pervibratora, a pripremiti ga i njegovati prema TPBK-u.
Dobava, doprema, izrada, montiranje i skidanje glatke oplate.
Unutarnje površine dna i zidova okna obraditi brzovezućim kitom (tikovit ili sličan materijal), zapunjavanjem rupa u betonu do postizanja vodonepropusnosti, te gletanjem istom vodonepropusnom masom, do visine pokrovne ploče, u dva sloja, u svemu prema uputama Proizvođača.
Kinetu izraditi od betona C25/30 u pravilnom hidrauličkom obliku. Površinu kinete obraditi cementinim mortom omjera 1:2, debljine 2 cm, zagladiti do crnog sjaja. Kineta unutar okna mora imati uzdužni nagib kao i ostali dio trase. Dubina kinete mora iznositi 2/3 promjera cijevi, a minimalna visina od dna okna 5 cm.
Ugradnja tipskih ljevanoželjeznih penjalica na zidove okna, na vertikalnom razmaku od 30 cm.
Prijevoz sa gradilišne deponije i ugradnja ljevanoželjeznog poklopca f 600 mm sa kvadratnim okvirom i okruglim poklopcem, nosivosti 400 kN.
U jediničnoj cijeni stavke obuhvaćeni su svi potrebni materijali, radovi, pomoćna sredstva i transport za kompletnu izvedbu.
Obračun po kom ugrađenog okna.
100x110 cm, dubina 3,0 m
1. | Fekalna kanalizacija | kom | 3
2. | Kompletna izvedba priključnog okna fekalne kanalizacije na granici građevinske čestice, od armiranog betona, tlocrtnih dimenzija 100x100 cm. Debljine stijenke dna i zidova 20 cm.
Stavka uključuje dobavu i dopremu svih potrebnih materijala i opreme, potrebne radove, betonske, armiranobetonske, zidarske, tesarske, ugradbu opreme i dr.
Radovi i materijali za izvedbu jednog okna:
Betoniranje zidova betonom klase C 25/30, pokrovna ploča betonom klase C30/37, sve u dvostranoj glatkoj oplati.
Izvedba armiranobetonske pokrovne ploče okna betonom C 30/37, razreda izloženosti XC2. Radove izvoditi prema priloženom nacrtu, a armirati prema armaturnom planu.
Uključena je sva potrebna armatura oznake čelika B500B. Na donjoj površini ploče ne smije se pojaviti armatura, a zaštitni sloj betona mora biti najmanje 2 cm.
Zidove okna visine do 2.50 m konstruktivno armirati mrežom Q-131, čelik B500B.
Beton ugrađivati pomoću pervibratora, a pripremiti ga i njegovati prema TPBK-u.
Dobava, doprema, izrada, montiranje i skidanje glatke oplate.
Unutarnje površine dna i zidova okna obraditi brzovezućim kitom (tikovit ili sličan materijal), zapunjavanjem rupa u betonu do postizanja vodonepropusnosti, te gletanjem istom vodonepropusnom masom, do visine pokrovne ploče, u dva sloja, u svemu prema uputama Proizvođača.
Kinetu izraditi od betona C25/30 u pravilnom hidrauličkom obliku. Površinu kinete obraditi cementinim mortom omjera 1:2, debljine 2 cm, zagladiti do crnog sjaja. Kineta unutar okna mora imati uzdužni nagib kao i ostali dio trase. Dubina kinete mora iznositi 2/3 promjera cijevi, a minimalna visina od dna okna 5 cm.
Ugradnja tipskih ljevanoželjeznih penjalica na zidove okna, na vertikalnom razmaku od 30 cm.
Prijevoz sa gradilišne deponije i ugradnja ljevanoželjeznog poklopca f 600 mm sa kvadratnim okvirom i okruglim poklopcem, nosivosti 400 kN.
U okno montirati PVC cijev DN160 prema susjednoj građevinskoj čestici za priključak postojećih objekata u dužini cca 1.0 -2.0m (go granice građevinske čestice). Cijev u kanalu na kraju zatvoriti tipskim poklopcem.
U jediničnoj cijeni stavke obuhvaćeni su svi potrebni materijali, radovi, pomoćna sredstva i transport za kompletnu izvedbu.
Obračun po kom ugrađenog okna.
100x110 cm, dubina do 2.5 m
2. | Priključno okno fekalne kanalizacije | kom | 2
B. | BETONSKI I AB RADOVI UKUPNO:
C. | DOBAVA I MONTAŽA KANALIZACIJSKOG MATERIJALA
1. | Dobava, doprema i ugradnja PEHD (polietilen visoke gustoće) korugiranih kanalizacijskih cijevi, sa unutarnjom glatkom stijenkom, obodne krutosti SN 8 kN/m2, izrađene prema EN 13476-3, sa spajanjem pomoću integriranog naglavka i elastometrične brtve.
Jediničnom cijenom uračunati sav spojni materijal, kao i atesti Proizvođača. Cijevi dužine 6.0 m.
Stavka obuhvaća sve potrebne transporte, materijale, opremu, radove i pomoćna sredstva za kompletnu izvedbu stavke.
Obračun po m'.
1.1. | PEHD DN 315 mm, SN8, za fekalni kolektor. | m' | 45
1.2. | PEHD DN 200/171 mm, SN8, za kućne priključke | m' | 5
2. | Dobava, prijevoz, isporuka i istovar na deponiju gradilišta kanalizacijskih lijevanoželjeznih poklopaca s okvirom.
Lijevanoželjezni poklopci Ø600 mm sa kvadratnim okvirom, klase nosivosti D400 kN, komplet sa okvirom min. visine 100 mm, u skladu sa HRN EN 124.
Poklopci se ugrađuju na a.b. pokrovnu ploču revizijskih okana i upojnog bunara, što je obračunato posebnom stavkom .
Okvir poklopca izrađen je tako da se prilikom ugradnje prekriva završnim slojem asfalta, betona i sl. (nakon ugradnje kompletnog poklopca sa okvirom na cesti je vidljiv samo kružni rub okvira i poklopac). Ležište poklopca na okviru mora bit izrađeno od umjetne mase (elastomera) tako da poklopac potpuno naliježe na okvir, bez mogućnosti pomaka i lupanja kada prolazi vozilo. Poklopac je sa šarkama povezan sa okvirom, a visina okvira je minimalno 100 mm. Osim toga poklopac mora biti opremljen sustavom samozabravljivanja čime se onemogućuje otvaranje tj. izlijetanje poklopca.
Na poklopcu mora biti naziv KANALIZACIJA RIJEKA, a format natpisa mora biti izveden u dogovoru s KD "Vodovod i kanalizacija" d.o.o. Rijeka.
Ponuditelj je dužan priložiti izjavu o sukladnosti izdanu od ovlaštene kuće u RH.
Obračun po 1 komadu dobavljenog i ugrađenog poklopca sa pripadajućim okvirom, bez ventilacijskih otvora.
|  | kom | 5
3. | Dobava i doprema tipskih ljevanoželjeznih penjalica koje će se ugraditi u betonsko okno taložnika, DIN 1211A , tež.3.15.
Penjalice od okruglog željeza promjera najmanje 16 mm minimalne širine od 45 cm ugraditi na vertikalnom razmaku od 30 cm . Montaža obračunata u stavci izrade betonskog okna.
Cijenom stavke su obuhvaćeni svi potrebni radovi, materijali, pomagala i transporti za kompletnu izvedbu rada.
Obračun po 1 dobavljenoj penjalici.
|  | kom | 35
4. | Završno ispitivanje fekalne kanalizacije na vodonepropusnost.
Završno ispitivanje izgrađene kanalizacije na vodonepropusnost, zajedno sa kontrolnim oknima i izvedenim pripremama za kućne priključke "V" ili "Z" postupkom (ispitivanje vodom ili zrakom) prema normi za Polaganje i ispitivanje kanalizacijskih cjevovoda i kanala HRN EN 1610, sve u skladu sa Pravilnikom o tehničkim zahtjevima za građevine odvodnje, otpadnih voda, kao i rokovima obvezne kontrole ispravnosti građevina odvodnje i pročišćavanja otpadnih voda (N.N. 03/11).
Ispitivanje mora vršiti akreditirani laboratorij osposobljen prema zahtjevima norme HRN EN ISO/IEC 17025. Osim toga, laboratorij koji vrši ispitivanja mora zadovoljavati i sve ostale posebne uvjete propisane Pravilnikom o posebnim uvjetima za obavljanje djelatnosti ispitivanja vodonepropusnosti građevina za odvodnju i pročišćavanje otpadnih voda (N.N. 01/11), odnosno mora imati Rješenje o ispunjenju posebnih uvjeta sukladno zahtjevu istog Pravilnika.
Ispitivanje vršiti prije asfaltiranja, a poslije zatrpavanja. Ako cjevovod ili kontrolno okno ne zadovoljava ispitne zahtjeve Izvođač je dužan sanirati cjevovod ili/i kontrolno okno, te ponoviti ispitivanje. Sva višekratna ispitivanja neće se posebno obračunavati, već svako drugo i daljnje ispitivanje ide na teret Izvoditelja radova.
Završno izvješće mora biti ovjereno od laboratorija koji je akreditiran za provedbu ispitivanja.
Jedinična cijena stavke uključuje sav potreban rad, materijal, vodu koja se koristi za ispitivanje i pomoćna sredstva za izvedbu opisanog rada i završno izvješće predano u najmanje 3 primjerka izdano i ovjereno od laboratorija koji je vršio ispitivanje.
Obračun po 1 m' kompletnog kolektora.
4.1 | PEHD DN 315 mm, SN8, za fekalni kolektor. | m' | 45
4.2 | PEHD DN 200/171 mm, SN8, za kućne priključke | m' | 5
5. | Kontrolno snimanje izvedenog fekalnog kolektora.
Kontrola ispravnosti strukturalne stabilnosti i osiguranja funkcionalnosti koja se mora dokazati CCTV inspekcijom sukladno normi Uvjeti za sustave odvodnje izvan zgrada-2.dio: Sustav kodiranja optičkog nadzora HRN EN 13508-2/AC, sve u skladu sa Pravilnikom o tehničkim zahtjevima za građevine odvodnje, otpadnih voda, kao i rokovima obvezne kontrole ispravnosti građevina odvodnje i pročišćavanja otpadnih voda (N.N. 03/11).
CCTV inspekcija, odnosno snimanje kolektora robot–kamerom mora se vršiti nakon polaganja i zatrpavanja, a prije asfaltiranja dionice. Osim glavnog kolektora kontrolu ispravnosti, odnosno snimanje treba izvršiti i na izvedenim pripremama za kućne priključke.
Prilikom kontrole/snimanja, cjevovod i okna moraju biti čista, te ukoliko se prilikom snimanja uoči da u cjevovodu ima materijala, snimanje treba ponoviti nakon što se cjevovod očisti, sve kako bi se sva eventualna oštećenja, deformacije i neispravnosti na izvedenom cjevovodu mogle uočiti snimanjem i evidentirati izvješćem.
CCTV inspekcija ne smije se vršiti brzinom većom od 15cm/s. Minimalna rezolucija snimke CCTV inspekcije mora biti 768x576 pixela. Robot kamera kojom se vrši CCTV inspekcija mora posjedovati pan&tilt opciju za mjerenje stvarnog pada kanala. Stvarni pad kanala za svaku dionicu/sekciju kolektora mora biti sastavni dio izvještaja.
Izvješće CCTV inspekcije se mora proanalizirati i pregledati zajedno sa nadzornim inžinjerom i ako postoje nepravilnosti koje je potrebno sanirati, odnosno ako su izvješćem evidentirani kodovi prema normi HRN EN 13508-2/AC koji opisuju neispravnosti po uvjetu vodonepropusnosti, strukturalne stabilnosti ili osiguranja funkcionalnosti koje treba sanirati, Izvođač je dužan sanirati te nepravilnosti u cilju postizanja kvalitete ispravnosti izvedenog cjevovoda po sva tri uvjeta.
Po izvršenoj sanaciji potrebno je ispravnost saniranog cjevovoda dokazati ponovnom CCTV inspekcijom i izvješćem prema normi HRN EN 13508-2/AC. Sva te višekratne CCTV inspekcije/snimanja robot-kamerom sa izradom izvješća neće se posebno obračunavati, već svako drugo i daljnje snimanje kao i izrada izvješća ide na teret Izvoditelja radova.
Jedinična cijena stavke uključuje sav potreban rad, opremu i pomoćna sredstva za izvedbu opisanog rada i završno izvješće predano u najmanje 3 primjeraka i na CD-u, izdano i ovjereno od specijalizirane tvrtke /ispitivača koji je vršio CCTV inspekciju sukladno normi HRN EN 13508-2/AC.
Obračun po m'.
5.1. | PEHD DN 315 mm, SN8, za fekalni kolektor. | m' | 45
5.2. | PEHD DN 215/171 mm, SN8, za kućne priključke. | m' | 5
6. | Snimanje izvedenog kolektora, po završetku svih radova robot – kamerom.
Završno snimanje izvedenih kolektora i priprema za kućne priključke , po završetku svih radova, CCTV inspekcijom sukladno normi Uvjeti za sustave odvodnje izvan zgrada-2.dio: Sustav kodiranja optičkog nadzora HRN EN 13508-2/AC od strane KD Vodovod i kanalizacija d.o.o. Rijeka.
Izvođač je dužan obavjestiti Investitora o završenim radovima na kolektorima minimalno 10 dana prije primopredaje i okončanog obračuna. Investitor će pozvati KD Vodovod i kanalizacija d.o.o. Rijeka da izvrši kontrolu ispravnosti izvedenog kolektora. Ta CCTV inspekcija se vrši prije svega da bi se prije primopredaje provjerilo od strane KD Vodovod i kanalizacija d.o.o. Rijeka (koji je ujedno akreditirani laboratorij za istraživanje i procjenu odvodnih i kanalizacijskih sustava izvan zgrada prema normi HRN EN ISO/IEC 17025 za postupak prema HRN EN 13508-2/AC), da su svi novi cjevovodi izvedeni ispravno i kvalitetno, te da bi se utvrdila sva stanja izvedenih cjevovoda koja se tada evidentiraju i unose u GIS kanalizacije.
Ukoliko se tom inspekcijom ustanovi da postoje nepravilnosti koje je potrebno sanirati, odnosno ako se izvješćem evidentiraju kodovi prema normi HRN EN 13508-2/AC koji opisuju neispravnosti po uvjetu vodonepropusnosti, strukturalne stabilnosti ili osiguranja funkcionalnosti koje treba sanirati, Izvođač je dužan na zahtjev Investitora, a na osnovu izvješća mjerodavnog akreditiranog ispitnog laboratorija, sanirati cjevovod.
Po izvršenoj sanaciji potrebno je ponovno obavijestiti KD Vodovod i kanalizaciju d.o.o. Rijeka kako bi se ponovnom CCTV inspekcijom dokazalo da je saniran cjevovod ispravan.
Sve izvodi KD Vodovod i kanalizacija d.o.o. Rijeka (PRJ Kanalizacija) prema obavjesti Investitora - ne nuditi
Obračun po m'.
6.1. | PEHD DN 315 mm, SN8, za fekalni kolektor. | m' | 45
6.2. | PEHD DN 200/171 mm, SN8, za kućne priključke | m' | 5
7. | Izrada kompletnog elaborata katastra kanalizacije u skladu s Pravilnikom o katastra vodova (N.N. 71/08, 148/09). Predati kao digitalnu snimku u dwg formatu na CD-u uz dva primjerka uvezanog elaborata.
Cijena stavke uključuje sve potrebne terenske i uredske radove, te materijale za izradu propisanog elaborata katastra.
Obračun po 1 m' trase kompletno izvedenog kolektora.
|  | m' | 50
8. | "Izrada projekta izvedenog stanja koji sadržava i geodetski snimak izvedenog sustava a sve prema naputku i traženoj formi (wwwkdvik-rijeka.hr>OTPADNA VODA>UPUTE ZA GEODETE). Naputak diktira način unosa podataka u dwg crtežu, koji omogućava određenu prilagodbu u programu Geomedia zbog razvoja GIS-a u KD Vodovod i kanalizacija d.o.o. Rijeka PRJ Kanalizacija. Napomena: U ovoj stavci koristiti elemente geodetskog snimka iz stavke Elaborat za katastar te ga uklopiti u projekt izvedenog stanja.
Projekt izvedenog stanja mora obuhvatiti sve izmjene na građevini koje su nastale tijekom gradnje u odnosu na Izvedbeni projekt, izvedene trase cjevovoda sa svim objektima na mreži te sa svim prespajanjima postojeće kanalizacije uz opise funkcija izvedenih vodova.
Periodično izrađeni radni materijal geodetske snimke davati na kontrolu stručnim službama Investitora u cilju dobivanja što kvalitetnije završne snimke izvedenog stanja.
Predati kao digitalnu geodetsku snimku u dwg formatu na CD uz dva primjerka uvezanog projekta.
| Obračun po m'. | m' | 50
C. | DOBAVA I MONTAŽA KANALIZACIJSKOG MATERIJALA UKUPNO:
III | REKAPITULACIJA SANITARNA KANALIZACIJA
A. PRIPREMNI I ZEMLJANI RADOVI
B. BETONSKI I AB RADOVI
C. DOBAVA I MONTAŽA KANALIZACIJSKOG MATERIJALA
SVEUKUPNO (kn):
Projektant:
Igor Lončar, mag.ing.aedif.
U Rijeci, ožujak 2014.godine
U _______________________ 2014. godine
PONUDITELJ:

## REKAPITULACIJA
REKAPITULACIJA RADOVA ZA REKONSTRUKCIJU KOLNO-PRISTUPNOG PUTA NA MARINIĆIMA
Za Grad Rijeku
I. GRAĐEVINSKI TROŠKOVNIK | kn
II. TROŠKOVNIK OBORINSKE KANALIZACIJE | kn
IV. TROŠKOVNIK JAVNE RASVJETE | kn
SVEUKUPNO (I., II. I IV.); Radovi koji pripadaju Gradu Rijeci: | kn
Za Vodovod i kanalizacija d.o.o.
III. TROŠKOVNIK SANITARNE KANALIZACIJE | kn
U ________________________ 2014. godine
PONUDITELJ: