## Sanacija Korzo 35
OPĆI UVJETI ZA IZVOĐENJE RADOVA OBUHVAĆENIH OVIM TROŠKOVNIKOM
Jedinične cijene pojedinih stavki radova sadržavaju odštetu za potpuno dogotovljen rad, dakle za sav ugrađeni materijal, za svu potrebnu radnu snagu, za sve pripremne, pomoćne i završne radove na objektu, sve interne i vanjske transporte, pretovare i deponiranja materijala i za sve troškove koji se pojave u bilo kojem obliku za potrebe izvedbe ugovorenih radova.
Jedinične cijene izvođača obuhvaćaju i sljedeće troškove: - sve režijske troškove gradilišta i poduzeća, te sve troškove prouzročene općim, tehničkim i posebnim uvjetima ovog troškovnika; - sve troškove potrebnih predradnji za osnivanje gradilišta, te za svaki pojedinačni rad; - sve troškove prijenosa, istovara i utovara građevinskog materijala na gradilištu; - sve troškove zaštite na radu za sve zaposlene djelatnike; - sve troškove pomoćnih sredstava, alata, skela, oplata, strojeva, troškove najma istih i slično; - sve troškove čišćenja gradilišta u toku radova; - sve troškove ispitivanja kvalitete radova i pribavljanja atesta; - sve troškove vezane na zatvaranje gradilišta, otklanjanje svih otpadaka i ostataka materijala i inventara.
Napomena: prije ispunjavanja ponude obavezno uzeti u obzir da se radi o objektu u samom centru grada, te je u jedinčnu cijenu izvođenja radova potrebno uključiti i otežani prijenos materijala kao i sve dozvole koje je potrebno ishoditi radi ulaska na Korzo.
OBRAČUNSKE STAVKE
Stavka | Opis stavke | J.m. | Quantità | Realizirana količina | Jedin.cijena u kn | Realizirano Ukupno kn
GRAĐEVINSKI RADOVI
TROŠKOVNIK RADOVA
Rekonstrukcija međukatne konstrukcije
A | Sve vrste radova, bez instalaterskih radova
1 | Rušenje pregradnih zidova iz opeke, debljine 10 cm u punoj visini do 3.0 m korištenjem ručnih alata. Odvoz materijala s 5. kata na gradsku deponiju.
Obračun po m3 zida u sraslom stanju.
|  | m3 |  | 4 |  | 0
2 | Ručno razbijanje betonskog ili teraco postojećeg poda u kupaonici i spremištu, debljine do 12 cm. Odvoz materijala s 5. kata na gradsku deponiju udaljenu do 2.0 km
Obračun po m3 betona ili zidane građe u sraslom stanju.
|  | m3 |  | 1.6 |  | 0
3 | Demontaža spuštenog stropa u širini kupaonice (2.55 m) i odvoz materijala s 4. kata na gradsku deponiju udaljenu do 2.0 km. Spušteni strop je dijelom iz gips-kartonskih ploča, a dijelom je to kasična žbuka na štuketima.
Obračun po m2 stropa kojeg treba ukloniti.
| 6.40x2.55 | m2 |  | 16.5 |  | 0
4 | Demontaža i odvoz na deponiju drvenog grednika stropa iznad IV kata (poda V) kata u širini kupaonice (2.55 m) i u cijelom rasponu. Grednik se sastoji iz drvene oplate i barem četiri grede presjeka 18x20 cm, koje su dijelom uništene truležnim procesima i vlaženjem ispod sanitarnog čvora V kata.
Obračun po m3 drvene građe koje treba transportitrati na deponiju
|  | m3 |  | 1.6 |  | 0
5 | Priprema oslonaca za gredice tipa FERT na postojećim nosivim zidovima. Za oslanjanje mogu se koristiti rupe u zidu od postojećih greda ili rupe koje treba prirediti po modulu FERT konstrukcije. Iskop u dubinu zida može biti do 15 cm (bez žbuke) i u širini 20 cm. Ravnina gredica se postiže podbetonom na svakoj rupi, kojeg treba izvesti prije montaže gredica.
Obračun paušalno.
| 6x2=12 rupa | paušal |  | 1 |  | 0
6 | Dobava i montaža 6 FERT gredica dužine 660 cm s ispunama iz opeke, te betoniranje tlačne ploče polumontažne stropne konstrukcije betonom klase C-25/30. U cijeni je i dobava i ljepljenje YTONG ploča iznad ispuna (mogu biti i ploče stirodura) u debljini 5 cm i širini tipske ispune (38 cm), a radi povećanja ukupne visine polumontažne konstrukcije na 24 cm. Tlačna ploča je debljine 7 cm prosječno, odnosno min 5 cm iznad povišenih ispuna. U cijeni je i potrebna armatura tlačne ploče - tipska mreža Q-188. U cijeni su i potrebni podupirači u fazi betoniranja - tri reda podupora na 150 cm razmaka.
Obračun po m2 izvedene ploče.
| 6.40x2.55 | m2 |  | 16.5 |  | 0
7 | Žbukanje podgleda FERT- konstrukcije (šric, gruba žbuka i fina žbuka) u sloju od 1.5 do 2.0 cm. Sve prema pravilima struke.
Obračun po m2 izvedene žbuke.
| 6.40x2.55 | m2 |  | 16.5 |  | 0
8 | Popravak žbuke nosivih zidova nakon rušenja pregrada na V katu. Sve prema pravilima struke.
Obračun po m2 izvedene žbuke.
| Paušalna procjena | m2 |  | 2 |  | 0
9 | Popravak žbuke zidova (i nosivih i pregradnih) u stanu na IV katu. Sve prema pravilima struke.
Obračun po m2 izvedene žbuke.
| Paušalna procjena | m2 |  | 2 |  | 0
10 | Keramičarski radovi u sanitarnom čvoru - kupaonici IV kata. Keramika se postavlja u ljepilo na pripremljenu podlogu poda i zida do visine od 2.0 m. Vrsta i boja keramike po izboru investitora.
Obračun po m2 keramike.
| 11.65+(14.24+2.55x2)x2.00-1.0x2.0x3 | m2 |  | 44 |  | 0
11 | Demontaža, stolarska obrada i ponovna montaža stolarije nadsvijetla u kupaonici IV kata. Nadsvijetlo je dimencija 2.55x1.0 cm
| Obračun paušalno | pauš. |  | 1 |  | 0
12 | Popravak i ličenje postojeće stolarije vrata kupaonice i WC-a. Vrata su dimenzija oko 90x210 cm.
| Obračun po komadu vratiju. | kom |  | 2 |  | 0
13 | Gletanje i ličenje zidova i stropa u stanu na IV katu disperzivnim bojama po izboru vlasnika stana. Sve prema pravilima struke.
Obračun po m2 oličene površine.
| 6.40x2.55+(4.60+2.55+4.60+2.70-2.70)x3.00 | m2 |  | 70 |  | 0
A | UKUPNO: SVI RADOVI, OSIM INSTALATERSKIH |  |  |  |  | 0
B | Instalaterski radovi
1 | Rekonstrukcija priključka na postojeću vetikalu fekalne odvodnje u međukatnoj konstrukciji IV i V kata. Priprema za naknadni priključak sanitarnih potrošača kupaonice V kata na vertikalu
Obračun paušalno.
|  | pauašal |  | 1 |  | 0
2 | Rekonstrukcija elektroinstalacija u stropu kupaonice IV kata (rasvjeta). Uklučeni i potrebni prekidači i spoj s naponskim priključkom.
Obračun paušalno.
|  | pauašal |  | 1 |  | 0
B | UKUPNO: INSTALATERSKI RADOVI |  |  |  |  | 0
| UKUPNO |  |  |  |  | 0
| PDV 25% |  |  |  |  | 0
| SVEUKUPNO |  |  |  |  | 0
| Datum: |  |  |  | Ponuditelj: