## Troškovnik
TROŠKOVNIK
za građevinsko - obrtničke radove u stanovima u vlasništvu Grada Rijeke
Uvodne Napomene:
Predmet troškovnika je zamjena postojeće drvene stolarije koja nije u funkciji - novom
alubravarijom izvedenom od plastificiranih Alu profila s prekinutim termičkim mostom.
Sve mjere treba prethodno provjeriti na objektu. Izgled i boju bravarije,
kao i sve detalje ugradbe treba prethodno razraditi s investitorom. Prilikom izrade ponude
treba uzeti u obzir činjenicu da se radovi izvode na više lokacija u gradu Rijeci (3 adrese).
Prije početka radova, o istima treba izvijestiti ovlaštenog predstavnika suvlasnika,te
suvlasnike zgrade. Sve eventualne štete koje izvođač, prilikom izvedbe radova, načini u
stanu ili na zajedničkim djelovima zgrade, dužan je otkloniti o vlastitom trošku.
Tehnički opis:
Upotrijebiti profile kod kojih je unutrašnji i vanjski dio profila spojen brtvama
i umecima od sintetičkog materijala,tako da brtve obrazuju,za zrak i vodu,nepropusne
izolacijske komore, koje prekidaju termički tok kroz profil (profil s prekidom
termičkog mosta). U profilu moraju biti ugrađene trajno elastične sintetičke brtve
koje onemogučavaju prodor vode i zraka na spoju fiksnih i pokretnih dijelova
konstrukcije.Na kutevima konstrukcije ove brtve moraju bit zalijepljene.
Brtve istih karakteristike ugrađuju se i na vanjskom i na unutarnjem spoju
ostakjenja s osnovnom konstrukcijom profila.Brtvjenja moraju odgovarati
propisima HRN-DIN 4102 dio 9.Okov mora odgovarati važećim propisima i zahtjevima
iz opisa stavke.Okov je jednoručni i ugrađen je u profile tako da su vidjive samo
šarke, kvake i rozete za pokrivanje brava.Tip kvaka i rozeta prema izboru projektanta, odnosno
investitora. Za prihvat vratnih krila na konstrukciju dovratnikaq koriste se minimalno tri petlje
za okov (po krilu).
U cijenu svake pojedine stavke ukjučeno:
Dobava svog materijala,sav vanjski i unutrašnji transport do mjesta ugradbe.
Sve potrebne predradnje na pripremi otvora te uzimanje svih potrebnih mjera,
sve radne platforme, pomične i nepomične skele za radove prema navedenim visinama.
Jedinična cijena treba obuhvatiti:
Sav materijal za izradu gotovog proizvoda prema shemi i detaljima.
Dobavu,izradu i dopremu alata,mehanizacije i ukladištenje.Potrebnu
potkonstrukciju za montažu bravarskih elemenata;izradu radioničkih nacrta te
nabavu i dostavu traženih uzoraka;potreban okov za funkcionalnu upotrebu;
uzimanje potrebnih izmjera na objektu; troškove radne snage za kompletan
rad opisan u troškovniku; troškove bravarske montaže sa brtvljenjem i zaštitom;
ostakljenje sa staklom kako je navedeno u stavkama troškovnika;
Sve horizontalne i vertikalne transporte do mjesta montaže; potrebnu radnu skelu;
čiščenje nakon završetka radova; svu štetu, odnosno troškove popravka
kao posljedice nepažnje u toku izvedbe; troškove zaštite na radu; troškove atestiranja
A) Škurinjskih žrtava 2 (najmoprimac: Jovičić)
st. | vrsta rada | kol. | j.mjere | j. cijena | ukupno
1. | Demontaža postojeće drvene stolarije (komplet prozor). Pažljiva demontaža, iznošenje iz objekta, utovar, te odvoz na deponij. Obračun po otvoru, bez obzira na dimenzije. | 1 | kom |  | 0
2. | Dobava i postava jednokrilnog prozora izrađenog od plastificiranog aluminija s prekinutim termičkim mostom, u bijeloj boji. Način otvaranja: otklopno zaokretni mehanizam. Ostakljenje termopan staklom 4+12+4 mm. Komplet sa kvakom,brtvama i okovom. Dimenzija: 120/60 cm .Shema 1 | 1 | kom |  | 0
3. | Izrada instalacije izjednačenja potencijala i uzemljenja metalnih masa novopostavljene alubravarije. Dobava i ugradnja i spajanje sabirnice PS 1256, PCV kutije, vodića P-Y 6 mm2 u cijevi fi 13,5 , te obujmica za uzemljenje, sa izvedbom vijčanih spojeva. Duljina vodiča do 10 metara (sa 1 obujmicom i 1 vijčanim spojem). U stavku uključeno spajanje svega na el. instalaciju i ispitivanje ispravnosti rada . Uključena izrada šliceva, te zidarska i ličilačka obrada istih nakon postavljene instalacije.Obračun stavke u kompletu | 1 | kom |  | 0
4. | Dobava i ugradba poliranih prozorskih klupčica izrađenih od prirodnog kamena dolomitnog porijekla ( debljina 3cm), obrađenih rubova, sa urezanom okapnicom | 0.2 | m2 |  | 0
5. | Dobava i postava prozorskih klupčica izrađenih od pocinčanog plastificiranog lima u boji iz tipske RAL karte, debljine 0,55 mm, sa izvedenom okapnicom. U stavku uključena i spojna sredstva i potrebna štemanja i zatvaranje šlica produžnim mortom nakon ugradnje. Razvijena širina klupčice do 40 cm. | 1.3 | m |  | 0
6. | Zidarska i ličilačka obrada špaleta nakon postavljene alubravarije. Stavka uključuje zidarsku obradu špaleta (špric, gruba, fina žbuka, kao i eventualno podziđivanje opekom ili sl. u slučaju prilagodbe zidarskog otvora), te ličilačku obradu (uz prethodno gletanje), kao i izvedbu završne obrade fasadne žbuke prema tipu postojeće fasade. Uključeno i krpanje keramičkim pločicama na pozicijama gdje ih je po potrebi prethodno trebalo demontirati.Uključeno i brtvljenje spojeva kvalitetnim trajno elastičnim kitom. Širina špalete do 50 cm. | 4 | m |  | 0
7. | Zaštita poda i namještaja PVC folijom u toku izvođenja radova. Obavještavanje stanara o izvođenju radova. Ograđivanje potrebne površine uz zgradu s upozorenjem da se izvode radovi. | 1 | kompl |  | 0
| A) UKUPNO |  |  |  | 0
B) Budicinova 20 (najmoprimac: Topić)
1. | Demontaža postojeće drvene stolarije (komplet prozor, komplet roleta). Pažljiva demontaža, iznošenje iz objekta, utovar, te odvoz na deponij. Obračun po otvoru, bez obzira na dimenzije. | 5 | kom |  | 0
2. | Dobava i postava jednokrilnog prozora izrađenog od plastificiranog aluminija s prekinutim termičkim mostom u bijeloj boji. Način otvaranja: otklopno zaokretni mehanizam. Ostakljenje termopan staklom 4+12+4 mm.Komplet sa kvakom,brtvama i okovom. Dimenzija: 120/120 cm. Shema 2 | 1 | kom |  | 0
3. | Dobava i postava dvokrilnog prozora s tresom (dva jednokrilna prozora na zajedničkom doprozorniku) izrađenog od plastificiranog aluminija s prekinutim termičkim mostom, u bijeloj boji . Način otvaranja: otklopno zaokretni mehanizam. Ostakljenje termopan staklom 4+12+4 mm.Komplet sa kvakom,brtvama i okovom. Dimenzija: 240/120 cm. Shema 3 | 1 | kom |  | 0
4. | Dobava i postava novih ALU roleta (komplet s novom kutijom, vodilicama, PVC lamelama,i mehanizmom za podizanje). Shema 3 Boja lamela po izboru investitora. Veličina…120/120 +20 cm. Shema 3 | 2 | kom |  | 0
5. | Izrada instalacije izjednačenja potencijala i uzemljenja metalnih masa novopostavljene alubravarije. Dobava i ugradnja i spajanje sabirnice PS 1256, PCV kutije, vodića P-Y 6 mm2 u cijevi fi 13,5 , te obujmica za uzemljenje, sa izvedbom vijčanih spojeva. Duljina vodiča do 20 metara (sa 2 obujmice i 2 vijčana spoja). U stavku uključeno spajanje svega na el. instalaciju i ispitivanje ispravnosti rada . Uključena izrada šliceva, te zidarska i ličilačka obrada istih nakon postavljene instalacije.Obračun stavke u kompletu | 1 | kom |  | 0
6. | Dobava i ugradba poliranih prozorskih klupčica izrađenih od prirodnog kamena dolomitnog porijekla ( debljina 3cm), obrađenih rubova, sa urezanom okapnicom | 1.2 | m2 |  | 0
7. | Dobava i postava prozorskih klupčica izrađenih od pocinčanog plastificiranog lima u boji iz tipske RAL karte, debljine 0,55 mm, sa izvedenom okapnicom. U stavku uključena i spojna sredstva i potrebna štemanja i zatvaranje šlica produžnim mortom nakon ugradnje. Razvijena širina klupčice do 40 cm. | 3.8 | m |  | 0
8. | Dobava i postava obloge zida od gips-kartonskih ploča na tipsku metalnu podkonstrukciju (Zidarska obrada otvora iznad rolo kutije). U stavku uključeno bandažiranje i gletanje spojeva te impregnacija istih, kao i završno ličenje. | 1 | m2 |  | 0
9. | Zidarska i ličilačka obrada špaleta nakon postavljene alubravarije. Stavka uključuje zidarsku obradu špaleta (špric, gruba, fina žbuka, kao i eventualno podziđivanje opekom ili sl. u slučaju prilagodbe zidarskog otvora), te ličilačku obradu (uz prethodno gletanje), kao i izvedbu završne obrade fasadne žbuke prema tipu postojeće fasade. Uključeno i krpanje keramičkim pločicama na pozicijama gdje ih je po potrebi prethodno trebalo demontirati.Uključeno i brtvljenje spojeva kvalitetnim trajno elastičnim kitom. Širina špalete do 50 cm. | 13 | m |  | 0
10. | Zaštita poda i namještaja PVC folijom u toku izvođenja radova. Obavještavanje stanara o izvođenju radova. Ograđivanje potrebne površine uz zgradu s upozorenjem da se izvode radovi. | 1 | kompl |  | 0
| B) UKUPNO |  |  |  | 0
C) Antuna Barca 4b (najmoprimac: Picco)
1. | Demontaža postojeće drvene stolarije (komplet balkonska vrata). Pažljiva demontaža, iznošenje iz objekta, utovar, te odvoz na deponij. Obračun po otvoru, bez obzira na dimenzije. | 1 | kom |  | 0
2. | Dobava i postava dvokrilnih poluostakljenih balkonskih vrata izrađenih od plastificiranog aluminija s prekinutim termičkim mostom u bijeloj boji . Način otvaranja: otklopno zaokretni mehanizam. Ostakljenje termopan staklom 4+12+4 mm. U donjem dijelu ispuna od PU sendvič panela. Ostakljeni dio je od punog dijela odvojen horizontalnim tresom.Komplet sa kvakom, brtvama i okovom. Dimenzija: 140/230 cm. Shema 4 | 1 | kom |  | 0
3. | Izrada instalacije izjednačenja potencijala i uzemljenja metalnih masa novopostavljene alubravarije. Dobava i ugradnja i spajanje sabirnice PS 1256, PCV kutije, vodića P-Y 6 mm2 u cijevi fi 13,5 , te obujmica za uzemljenje, sa izvedbom vijčanih spojeva. Duljina vodiča do 10 metara (sa 1 obujmicom i 1 vijčanim spojem). U stavku uključeno spajanje svega na el. instalaciju i ispitivanje ispravnosti rada . Uključena izrada šliceva, te zidarska i ličilačka obrada istih nakon postavljene instalacije.Obračun stavke u kompletu | 1 | kom |  | 0
4. | Dobava i postava obloge zida od gips-kartonskih ploča na tipsku metalnu podkonstrukciju (Zidarska obrada otvora iznad rolo kutije). U stavku uključeno bandažiranje i gletanje spojeva te impregnacija istih, kao i završno ličenje. | 1 | m2 |  | 0
5. | Dobava i ugradba poliranog praga izrađenog od prirodnog kamena dolomitnog porijekla ( debljina 3cm), obrađenih rubova, prilagođenog zidarskom otvoru. | 0.5 | m2 |  | 0
6. | Zidarska i ličilačka obrada špaleta nakon postavljene alubravarije. Stavka uključuje zidarsku obradu špaleta (špric, gruba, fina žbuka, kao i eventualno podziđivanje opekom ili sl. u slučaju prilagodbe zidarskog otvora), te ličilačku obradu (uz prethodno gletanje), kao i izvedbu završne obrade fasadne žbuke prema tipu postojeće fasade. Uključeno i krpanje keramičkim pločicama na pozicijama gdje ih je po potrebi prethodno trebalo demontirati.Uključeno i brtvljenje spojeva kvalitetnim trajno elastičnim kitom. Širina špalete do 50 cm. | 8 | m |  | 0
7. | Zaštita poda i namještaja PVC - FOLIJOM u toku izvođenja radova. Obavještavanje stanara o izvođenju radova. Ograđivanje potrebne površine uz zgradu s upozorenjem da se izvode radovi. | 1 | kompl |  | 0
| C) UKUPNO |  |  |  | 0
REKAPITULACIJA
| UKUPNO A + B + C: |  |  |  | 0
| PDV 25% |  |  |  | 0
| SVEUKUPNO: |  |  |  | 0
| Datum, | Ponuditelj:
Prilog: sheme alubravarije