## OŠ TURNIĆ
T R O Š K O V N I K
ZA IZVOĐENJE KROVOPOKRIVAČKIH RADOVA NA OŠ "TURNIĆ" NA ADRESI FRANJE ČANDEKA 20, RIJEKA
OPĆI UVJETI ZA IZVOĐENJE RADOVA OBUHVAĆENIH OVIM TROŠKOVNIKOM
Jedinične cijene pojedinih stavki radova sadržavaju odštetu za potpuno dogotovljen rad, dakle za sav ugrađeni materijal, za svu potrebnu radnu snagu, za sve pripremne, pomoćne i završne radove na objektu, sve interne i vanjske transporte, pretovare i deponiranja materijala i za sve troškove koji se pojave u bilo kojem obliku za potrebe izvedbe ugovorenih radova.
Jedinične cijene izvođača obuhvaćaju i sljedeće troškove: - sve režijske troškove gradilišta i poduzeća, te sve troškove prouzročene općim, tehničkim i posebnim uvjetima ovog troškovnika; - sve troškove potrebnih predradnji za osnivanje gradilišta, te za svaki pojedinačni rad; - sve troškove prijenosa, istovara i utovara građevinskog materijala na gradilištu; - sve troškove zaštite na radu za sve zaposlene djelatnike; - sve troškove pomoćnih sredstava, alata, skela, oplata, strojeva, troškove najma istih i slično; - sve troškove čišćenja gradilišta u toku radova; - sve troškove ispitivanja kvalitete radova i pribavljanja atesta; - sve troškove vezane na zatvaranje gradilišta, otklanjanje svih otpadaka i ostataka materijala i inventara.
Izvoditelj je dužan o svom trošku osigurati radove i objekt od štetnog upliva vremenskih i elementarnih nepogoda i svih ostalih mogućih šteta i oštećenja za vrijeme trajanja ugovorenih radova, sve do uspješne primopredaje. Svaka šteta koja bi bila prouzročena na gradilištu u toku izvođenja radova, na susjednim objektima ili prometnicama, vozilima ili pješacima, pada na teret izvoditelja koji je dužan nastalu štetu odstraniti ili nadoknaditi u najkraćem mogućem vremenu.
Izvoditelj je dužan izvesti sve potrebne radne skele, zaštitne ograde i skladišta. Izvoditelj je dužan poduzeti sve mjere sigurnosti, tako da ne bude nikakvih smetnji i opasnosti po život i zdravlje zaposlenih djelatnika, osoblja i prolaznika.
Izvoditelj je dužan dobaviti sve propisima, opisom radova te programom kontrole i osiguranja kakvoće predviđene ateste o ispitivanju upotrebljenih materijala i instalacija te dostaviti ih investitoru kod primopredaje.
1. | Skidanje kulira s ravnog krova, prijenos materijala na deponij gradilišta, utovar u kamion te odvoz na gradski deponij. U cijenu uključeni svi vertikalni i horizontalni prijenosi te sav potreban rad i materijal.
|  | m² | 165 | a' | = | 0 | kn
2. | Demontaža pokrovne kape atike. Kapa je od pocinčanog lima pričvršćena vijcima u vrh atike, RŠ do 40 cm. Prijenos otpadnog materijala na deponij gradilišta, utovar u kamion i odvoz na gradski deponij. U cijenu uključeni svi vertikalni i horizontalni prijenosi te sav potreban rad i materijal.
|  | m' | 45 | a' | = | 0 | kn
3. | Skidanje svih postojećih slojeva hidroizolacije s ravnog krova, čišćenje površine krova i priprema za postavu nove izolacije. Prijenos otpadnog materijala na deponij gradilišta, utovar u kamion i odvoz na gradski deponij. U cijenu uključeni svi vertikalni i horizontalni prijenosi te sav potreban rad i materijal.
|  | m² | 165 | a' | = | 0 | kn
4. | Izrada sloja za pad od laganog betona sa dodatkom polipropilenskih vlakana debljine 4-8 cm u padu prema slivnicima radi odvodnje oborinske vode sa ravnoga krova. U cijenu uključen sav potreban rad i materijal.
|  | m² | 15 | a' | = | 0 | kn
5. | Popravak oštećenja i većih neravnina po postojećoj površini krova cementnim mortom. U cijenu uključeni svi prijenosi te sav potreban rad i materijal.
|  | m² | 50 | a' | = | 0 | kn
6. | Izrada fleksibilne hidroizolacije trakama za varenje V4 izrađenim sa uloškom od staklenog voala obostrano obloženog polimer bitumenskom masom sa dodatcima elastomera i zaštićena taljivom folijom. Hladni premaz, dva sloja traka za varenje. Treći, završni sloj izvesti trakama sa posipom od listićavog škriljavca kao zaštita od insolacije i toplinskih utjecaja. U cijenu uključen sav potreban rad i materijal.
|  | m² | 165 | a' | = | 0 | kn
7. | Izrada spoja postojeće i nove izolacije ravnog krova bitumeniziranom pastom kao Elastobit. U cijenu uključen sav potreban rad i materijal.
|  | m' | 11 | a' | = | 0 | kn
8. | Demontaža postojeće gromobranske trake, odlaganje u stranu te ponovna montaža nakon završetka izolaterskih radova. U cijenu uključen sav potreban rad i materijal, uključujući i sav potreban spojni materijal.
|  | m' | 15 | a' | = | 0 | kn
9. | Izrada ojačanja ispod gromobranskih sidrenih kocki, veličina ojačanja 30x30 cm, postavljeno točkasto. U cijenu uključen sav potreban rad i materijal.
|  | kom | 25 | a' | = | 0 | kn
10. | Izrada, dobava i ugradba limenih odzračnika na ravnom krovu Ø120 mm. U cijenu uključen sav potreban rad i materijal.
|  | kom | 3 | a' | = | 0 | kn
11. | Dobava materijala i kitanje svih spojeva i fuga trajnoelastičnim poliuretanskim jednokomponentnim brtvilom u boji. U cijenu uključen sav potreban rad i materijal.
|  | m' | 15 | a' | = | 0 | kn
12. | Oblaganje opšava ankera, odzračnika, sifona - završnom trakom za varenje V4. U cijenu uključen sav potreban rad i materijal.
|  | kom | 4 | a' | = | 0 | kn
13. | Izrada i montaža pokrovne kape atike izvedene od pocinčanog lima d= 0,55 mm, RŠ do 40 cm. U cijenu uključen sav potreban rad i materijal.
|  | m' | 45 | a' | = | 0 | kn
14. | Oblaganje krovne limarije širine do 40 cm završnom trakom V4 s posipom. U cijenu uključen sav potreban rad i materijal.
|  | m' | 5 | a' | = | 0 | kn
15. | Čišćenje i bojanje krovne limarije. U cijenu uključen sav potreban rad i materijal.
|  | m' | 15 | a' | = | 0 | kn
16. | Popravak, nitanje i kitanje trajnoelastičnim kitom manjih oštećenja na limariji RŠ do 40 cm. U cijenu uključen sav potreban rad i materijal.
|  | m' | 15 | a' | = | 0 | kn
17. | Dobava, postava i demontaža cijevne skele za potrebe dizanja i spuštanja materijala, komplet sa svim potrebnim zaštitnim elementima. Obračun po m² postavljene skele po ortogonalnoj projekciji fasade. U cijenu uključen sav potreban rad i materijal.
|  | m² | 50 | a' | = | 0 | kn
| UKUPNO |  |  |  |  | 0 | kn
| PDV 25% |  |  |  |  | 0 | kn
| SVEUKUPNO |  |  |  |  | 0 | kn
| Datum, |  |  |  | Ponuditelj: