## Troskovnik
T R O Š K O V N I K
PRENAMJENA STANA DOMARA U UČIONICU RAZREDNE NASTAVE U OŠ VLADIMIR GORTAN NA ADRESI PRILAZ VLADIMIRA GORTANA 2, RIJEKA
OPĆI UVJETI ZA IZVOĐENJE RADOVA OBUHVAĆENIH OVIM TROŠKOVNIKOM
Jedinične cijene pojedinih stavki radova sadržavaju odštetu za potpuno dogotovljen rad, dakle za sav ugrađeni materijal uključujući komponente za montažu, prefabricirane elemente, gotove proizvode i sl., za svu potrebnu radnu snagu, za sve pripremne, pomoćne i završne radove na objektu, sve interne i vanjske transporte, pretovare i deponiranja materijala i za sve troškove koji se pojave u bilo kojem obliku za potrebe izvedbe ugovorenih radova.
Jedinične cijene izvođača obuhvaćaju i sljedeće troškove: - sve režijske troškove gradilišta i poduzeća, te sve troškove prouzročene općim, tehničkim i posebnim uvjetima ovog troškovnika; - sve troškove potrebnih predradnji za osnivanje gradilišta, te za svaki pojedinačni rad; - sve troškove vezane na zimske i ljetne uvjete izvođenja radova, ovisno o ugovorenim rokovima izvedbe objekta; - sve troškove prijenosa, istovara i utovara građevinskog materijala na gradilištu; - troškove i takse privremenih priključaka instalacija vodovoda, kanalizacije, struje i telefona; - sve troškove osiguranja nesmetanog prometa vozila i pješaka, troškove prometnih rješenja i signalizacije; - sve troškove zaštite na radu za sve zaposlene djelatnike; - sve troškove pomoćnih sredstava, alata, skela, oplata, strojeva, troškove najma istih i slično; - sve troškove čuvanja raslinja, podzemnih i nadzemnih instalacija i susjednih objekata, uključujući sva potrebna zaštitna sredstva; - sve troškove izrade uzoraka boja materijala i obrada; - sve troškove čišćenja gradilišta u toku radova; - sve troškove ispitivanja kvalitete radova i pribavljanja atesta; - sve troškove vezane na zatvaranje gradilišta, otklanjanje svih otpadaka i ostataka materijala i inventara.
Izvoditelj je dužan o svom trošku osigurati radove i objekt od štetnog upliva vremenskih i elementarnih nepogoda i svih ostalih mogućih šteta i oštećenja za vrijeme trajanja ugovorenih radova, sve do uspješne primopredaje. Svaka šteta koja bi bila prouzročena na gradilištu u toku izvođenja radova, na susjednim objektima ili prometnicama, vozilima ili pješacima, pada na teret izvoditelja koji je dužan nastalu štetu odstraniti ili nadoknaditi u najkraćem mogućem vremenu.
Izvoditelj je dužan o svom trošku osigurati čuvanje gradilišta, svih postrojenja, objekata, materijala, alata, strojeva i sl., kako svojih tako i kooperanata. Nadzor na čuvanju pada na teret izvoditelja i on je odgovoran za svaku štetu ili krađu nastalu s ovog osnova.
Izvoditelj je dužan izvesti sve potrebne radne skele, zaštitne ograde i skladišta, te dobaviti i postaviti potrebne strojeve, odnosno potreban pribor i alat. Izvoditelj je dužan poduzeti sve mjere sigurnosti, tako da ne bude nikakvih smetnji i opasnosti po život i zdravlje zaposlenih djelatnika, osoblja i prolaznika.
Izvoditelj je dužan dobaviti sve propisima, opisom radova te programom kontrole i osiguranja kakvoće predviđene ateste o ispitivanju upotrebljenih materijala i instalacija te dostaviti ih investitoru kod primopredaje.
I. RUŠENJA I DEMONTAŽE
1. | Demontaža elemenata interijera. Stavka uključuje demontažu ugradbenog ormara dimenzija 130x325, svih sanitarnih elemenata uključujući i ugradbenu kadu, bojlera, tepisona i svih drugih elemenata interijera. U cijenu uključen odvoz otpada na gradski deponij ili deponiranje elmenata na deponij Investitora. Stavku obračunati kao komplet opreme.
|  | komplet | 1 | a' | = | 0 | kn
2. | Demontaža unutarnjih vrata, komplet sa dovratnikom i nadsvjetlom. Stakla i krila vrata potrebno je pažljivo demontirati radi ponovne ugradnje. Cijena uključuje utovar i odvoz na gradski deponij ili na deponij Investitora.
|  | kom | 6 | a' | = | 0 | kn
3. | Pažljivo rušenje pregradnih zidova izvedenih od blokova porobetona debljine 10 cm. Zidovi su visine do 3,3 m. Cijena uključuje radnu skelu, potrebna sigurnosna podupiranja te utovar i odvoz otpadnog materijala na gradski deponij.
|  | m² | 45 | a' | = | 0 | kn
4. | Pažljivo rušenje pregradnih zidova izvedenih od blokova porobetona debljine 15 cm. Zidovi su visine do 3,3 m. Cijena uključuje radnu skelu, potrebna sigurnosna podupiranja te utovar i odvoz otpadnog materijala na gradski deponij.
|  | m² | 8 | a' | = | 0 | kn
5. | Demontaža drvene pregrade u hodniku i u stanu domara. Cijena uključuje radnu skelu te utovar i odvoz materijala na gradski deponij.
|  | m² | 11 | a' | = | 0 | kn
6. | Zarezivanje pregradnog zida izvedenog od blokova porobetona debljine 10 cm te pažljivo probijanje otvora za buduća vrata, uključujući i nadvoj. Cijena uključuje sav potreban rad i odvoz materijala na gradski deponij.
|  | m² | 7 | a' | = | 0 | kn
7. | Demontaža zidnih i podnih keramičkih pločica. U stavku uključeno i izravnavanje podloge te premaz potrebnim impregnacijskim sredstvima bez obzira na vrstu postojećeg poda, sve spremno za postavu novog opločenja ili izradu tankoslojnog izravnavajućeg sloja zida. Cijena uključuje sav potreban rad te prijenos, utovar i odvoz otpadnog materijala na gradski deponij.
|  | m² | 30 | a' | = | 0 | kn
8. | Demontaža podnih obloga izvedenih iz vinas pločica ili PVC poda, čišćenje ostataka ljepila sve do ravne podloge. Cijena uključuje prijenos, utovar i odvoz materijala na gradski deponij.
|  | m² | 75 | a' | = | 0 | kn
9. | Demontaža podne obloge - laminata. Cijena uključuje prijenos, utovar i odvoz materijala na gradski deponij.
|  | m² | 30 | a' | = | 0 | kn
| I. RUŠENJA I DEMONTAŽE UKUPNO |  |  |  |  | 0 | kn
II. ZIDARSKI RADOVI
1. | Dobava materijala i zazidavanje otvora u pregradnom zidu izvedenom od porobetona debljine 10 cm. Novi zid potrebno je povezati s postojećim zidom s ankerima ili izradom "zidarskog veza". U cijenu uključen sav potreban rad i materijal.
|  | m² | 7.5 | a' | = | 0 | kn
2. | Izrada tankoslojnog izravnavajućeg sloja zida od porobetona koji se sastoji od dva sloja ljepila i jednog sloja stakleno tekstilne mrežice. Površine uredno zagladiti i pripremiti za gletanje. U cijenu uključen sav potreban rad i materijal te radna skela te izrada spoja s postojećim tankoslojnim izravnavajućim slojem (preklop mrežice).
|  | m² | 20 | a' | = | 0 | kn
3. | Krpanje šliceva na pozicijama srušenih zidova. Površinu izravnati i pripremiti za gletanje. U cijenu uključen sav potreban rad i materijal.
|  | m' | 15 | a' | = | 0 | kn
4. | Dobava materijala te izrada nadvoja iznad novo probijenog otvora u pregradnom zidu izvedenom od porobetona debljine 10 cm. Širina nadvoja 140 cm. Cijena uključuje sav potreban rad i materijal.
|  | kom | 2 | a' | = | 0 | kn
| II. ZIDARSKI RADOVI UKUPNO |  |  |  |  | 0 | kn
III. PODOVI
1. | Sanacija slojeva poda/estriha na poziciji srušenih pregradnih zidova. Stavka obuhvaća postavljanje slojeva plivajućeg poda. U cijenu uključen sav potreban rad i materijal.
|  | m' | 17 | a' | = | 0 | kn
2. | Sanacija spojeva novog i starog estriha na način da se spoj zareže cijelom dužinom te poprečno na razmaku od 20-30 cm, u poprečne utore se ubace spone i svi utori se zaliju smolom za sanaciju estriha. U cijenu uključen sav potreban rad i materijal. Obračun po m' šivane podloge.
|  | m' | 34 | a' | = | 0 | kn
3. | Mjestimični popravak oštećene betonske podloge reparaturnom masom. U cijenu uključen sav potreban rad i materijal. Obračun po m² sanirane podloge.
|  | m² | 10 | a' | = | 0 | kn
4. | Niveliranje estriha samonivelirajućom masom za izravnavanje do kote potrebne za pojedinu podnu oblogu. Debljina sloja do 1-5 mm. U cijenu uključen sav potreban rad i materijal te impregniranje podloge.
|  | m² | 70 | a' | = | 0 | kn
5. | Dobava i postava novog PVC poda na pripremljenu podlogu debljine 3 mm, komplet sa ljepljenjem i varenjem spojeva. Boju i teksturu uskladiti s postojećim podom u hodniku. U cijenu uključen sav potreban rad i materijal te impregnacija.
|  | m² | 40 | a' | = | 0 | kn
6. | Dobava tipskog sokla za PVC podove u trakakama na spoju zida i poda u boji i tonu po izboru Investitora. U cijenu uključen sav potreban rad i materijal.
|  | m' | 40 | a' | = | 0 | kn
7. | Dobava i postava laminata u klasi 33 na pripremljenu podlogu uz prethodnu postavu spužvice debljine 5mm. Ton i tekstura po izboru Investitora. U cijenu uključen sav potreban rad i materijal.
|  | m² | 45 | a' | = | 0 | kn
8. | Dobava i postava kutnih letvica za laminat, visine 5-7 cm. U cijenu uključen sav potreban rad i materijal.
|  | m' | 30 | a' | = | 0 | kn
9. | Dobava i postava mesinganog profila praga radi prihvaćanja postojećeg i novog poda. Vrstu i oblik praga odabrati prema spoju podnih podloga, tako da u potpunosti pokrivaju spoj. Širine do 5 cm, dužine do 130 cm. U cijenu uključen sav potreban rad i materijal.
|  | kom | 1 | a' | = | 0 | kn
| III. PODOVI UKUPNO |  |  |  |  | 0 | kn
IV. LIČILAČKI RADOVI
1. | Struganje zidova i stropova. U cijenu uključena radna skela i sav potreban rad.
|  | m² | 280 | a' | = | 0 | kn
2. | Dobava materijala i gletanje zidova i stropova izvedenih od armiranog betona i porobetona. U cijenu uključeni svi potrebni međupremazi i impregnacije, radna skela te sve radnje potrebne za dobivanje potpuno glatke površine spremne za ličenje.
|  | m² | 280 | a' | = | 0 | kn
3. | Ličenje zidova i stropova disperzivnom bojom u bijelom tonu. Cijena uključuje sve potrebne međupremaze i impregnacije, radnu skelu te sav potreban rad i materijal.
|  | m² | 200 | a' | = | 0 | kn
4. | Ličenje zidova akrilnom bojom u tonu po izboru Investitora. Cijena uključuje sve potrebne međupremaze i impregnacije, te sav potreban rad i materijal.
|  | m² | 40 | a' | = | 0 | kn
5. | Ličenje podnožja zidova do visine od 1,5 m uljanom bojom u tonu po izboru Investitora. Cijena uključuje sve potrebne međupremaze i impregnacije, te sav potreban rad i materijal.
|  | m² | 40 | a' | = | 0 | kn
| IV. LIČILAČKI RADOVI UKUPNO |  |  |  |  | 0 | kn
V. ELEKTROINSTALATERSKI RADOVI
1. | Izvedba elektroinstalacije rasvjete vodičem PPOO 3 x 1,5 mm², u kompletu sa svim potrebnim spajanjima i ispitivanjem - nadžbukna izvedba. Stavkom predviđen izvod vodiča do 15 m te potrebne kanalice. U cijenu uključen sav potreban rad i materijal.
|  | kom | 8 | a' | = | 0 | kn
2. | Izvedba elektroinstalacije rasvjete vodičem PPOO 3 x 1,5 mm², u kompletu sa svim potrebnim spajanjima i ispitivanjem. Stavkom predviđen izvod vodiča do 15 m, podžbukna kutija 42 x 60 mm, te potrebna izrada šlica i kasnije zatvaranje istog. U cijenu uključen sav potreban rad i materijal.
|  | kom | 3 | a' | = | 0 | kn
3. | Izvedba elektroinstalacije snage vodičem PPOO 3 x 2,5 mm², u kompletu sa svim potrebnim spajanjima i ispitivanjem. Stavkom predviđen izvod vodiča do 15 m, podžbukna kutija 42 x 60 mm, te potrebna izrada šlica i kasnije zatvaranje istog. U cijenu uključen sav potreban rad i materijal.
|  | kom | 2 | a' | = | 0 | kn
4. | Dobava i postava nadgradne fluorescentne svjetiljke sa sjajnim rasterom dimenzija 125 x 30 cm. U cijenu uključen sav potreban rad i materijal.
|  | kom | 6 | a' | = | 0 | kn
5. | Dobava i postava fluorescentne svjetiljke - rasvjete za školsku ploču. U cijenu uključen sav potreban rad i materijal.
|  | kom | 2 | a' | = | 0 | kn
6. | Dobava i postava prekidača bez obzira na vrstu. Stavka uključuje demontažu postojećeg prekidača, ispitivanje strujnog kruga te montažu novog. U cijenu uključen sav potreban rad i materijal.
|  | kom | 2 | a' | = | 0 | kn
7. | Dobava i postava šuko utičnice. Stavka uključuje demontažu postojeće šuko utičnice, ispitivanje strujnog kruga te montažu nove šuko utičnice. U cijenu uključen sav potreban rad i materijal.
|  | kom | 2 | a' | = | 0 | kn
8. | Demontaža postojećih rasvjetnih tijela. U cijenu uključen sav potreban rad i materijal te zbrinjavanje otpada.
|  | kom | 1 | a' | = | 0 | kn
9. | Demontaža školskog zvona, premještanje instalacije na udaljenost do 2 m i ponovna montaža zvona. U cijenu uključen sav potreban rad i materijal te izrada i zatvaranje šlica.
|  | kom | 1 | a' | = | 0 | kn
10. | Anuliranje utičnica i prekidača te zapunjavanje i obrada rupa. U cijenu uključen sav potreban rad i materijal.
|  | kom | 4 | a' | = | 0 | kn
11. | Dobava i postava svjetiljke panik rasvjete s autonomijom rada 1 sat, komplet sa pripadajućom oznakom za evakuaciju. Duljina vodiča do 15 metara. U stavku uključen sav potreban rad i materijal te spajanje na postojeću instalaciju i ispitivanje ispravnosti rada. Uključena izrada šliceva, te zidarska i ličilačka obrada istih nakon postavljene instalacije.
|  | kom | 1 | a' | = | 0 | kn
12. | Pregled i ispitivanje kompletne novo izvedene električne instalacije, te izdavanje atesta. Cijena uključuje sve radnje i troškove potrebne za izdavanje atesta.
|  | kom | 1 | a' | = | 0 | kn
| V. ELEKTROINSTALATERSKI RADOVI UKUPNO |  |  |  |  | 0 | kn
VI. OSTALI RADOVI
1. | Blindiranje cijevi dovoda vode nakon demontaže sanitarnih elemenata. U cijenu uključen sav potreban rad i materijal.
|  | kom | 8 | a' | = | 0 | kn
2. | Blindiranje instalacija odvoda vode svih promjera nakon demontaže postojećih sanitarnih elemenata. U cijenu uključen sav potreban rad i materijal.
|  | kom | 4 | a' | = | 0 | kn
3. | Izrada i montaža drvenog dovratnika s nadsvjetlom za širinu zida 10 cm. Dovratnik je potrebno prilagoditi postojećem vratnom krilu i staklu nadsvjetla. Ukupne dimenzije dovratnika 315x100 s nadsvjetnom 120x100. Stavka uključuje ličenje dovratnika u bijelu boju i sve potrebne dijelove okova. U cijenu uključen sav potreban rad i materijal.
|  | kom | 2 | a' | = | 0 | kn
4. | Otpajanje i demontaža radijatora sa sustava centralnog grijanja te blindiranje cijevi. U stavku uključeno i rezanje cijevi te odvoz otpada na gradski deponij. U cijenu uključen sav potreban rad i materijal.
|  | kom | 2 | a' | = | 0 | kn
5. | Čišćenje objekta tijekom izvođenja radova i završno fino čišćenje objekta. U cijenu uključen sav potreban rad i materijal.
|  | paušal | 1 | a' | = | 0 | kn
| VI. OSTALI RADOVI UKUPNO |  |  |  |  | 0 | kn
REKAPITULACIJA
| I. | RUŠENJA I DEMONTAŽE |  |  |  | 0 | kn
| II. | ZIDARSKI RADOVI |  |  |  | 0 | kn
| III. | PODOVI |  |  |  | 0 | kn
| IV. | LIČILAČKI RADOVI |  |  |  | 0 | kn
| V. | ELEKTROINSTALATERSKI RADOVI |  |  |  | 0 | kn
| VI. | OSTALI RADOVI |  |  |  | 0 | kn
| UKUPNO |  |  |  |  | 0 | kn
| PDV 25% |  |  |  |  | 0 | kn
| SVEUKUPNO |  |  |  |  | 0 | kn
| Datum, |  |  |  | Ponuditelj: