## Sheet1
TROŠKOVNIK
1. INSTALACIJA RADIJATORSKOG GRIJANJA
1. | Lijevano-čelični radijator kao tip TESI 3 RT3 2000 01AA02, proizvod "IRSAP. Uz radijatore isporučiti odgovarajuće čepove, spojnice, brtve, redukcije i pribor za montažu na zid sa slijedećim brojem članaka:
| čl. 15 | kom | 4
| čl. 17 | kom | 1
| čl. 20 | kom | 3
2. | Lijevano-čelični radijator kao tip TESI 3 RT3060001AA02, proizvod "IRSAP. Uz radijatore isporučiti odgovarajuće čepove, spojnice, brtve, redukcije i pribor za montažu na zid sa slijedećim brojem članaka:
| čl. 10 | kom | 2
| čl. 12 | kom | 2
| čl. 14 | kom | 6
| čl. 16 | kom | 2
| čl. 18 | kom | 6
| čl. 20 | kom | 18
3. | VTA 40 četveroputni ventili za termostatski pogon, za dvocijevno radijatiorsko grijanje.
Priključak grijaćeg tijela dolje sa strane, ravno brtvljenje, s uronskom cijevi l = 290 mm, Ø 11 mm, srednji razmak cijevi 40 mm. Namjestivo ograničenje dijela količine u termostatskom pogonu. Grijaće tijelo može se skinuti pod tlakom. Gornji dio ventila može se izmijeniti pod tlakom. Konusni cijevni priključci G 3/4Changefix-om naručuju se posebno.
|  | kompl | 8
4. | HERZ-TS-90-Termostatski ventil, donji dio od mesinga, poniklan, s bijelom navojnom kapom, brtvljenje vretena pomoću O-prstena. O-prsten komora zamjenjiva bez pražnjenja instalacije. Termostatski ventil - gornji dio zamjenjiv HERZ-uređajem za zamjenu pod tlakom. Konični sustav brtvljenja s ograničenjem momenta zatezanja. Univerzalni kolčak za navojnu cijev. Pomoću steznog seta za kalibrirane cijevi od mekog čelika, bakra i višeslojne cijevi. Priključak ogrijevnog tijela s koničnim brtvljenjem. Termostatski pogon pomoću svih HERZ-termostatskih glava. Max. pogonska temp. 120 °C,max. pogonski tlak 10 bar. Kod primjene HERZ-setznog seta poštovati za njih važeće pogonske uvjete.
Proizvod HERZ, ispitano prema EN 215
ravna izvedba:
| 1/2" EN 215 F DN 15 Art. 1 7723 91 | kom | 36
5. | HERZ-RL-1-povratni ventil od mesinga, poniklana brtvljenje vretena pomoću O-prstena Univerzalni kolčak za navojnu cijev i pomoću steznog seta za kalibrirane cijevi iz mekog čelika, bakrene cijevi i višeslojne cijevi Priključak ogrjevnog tijela s koničnim brtvljenjem. Max. pogonska temperatura 120 °C Max. pogonski tlak 10 bar Kod primjene HERZ-steznog seta treba obratiti pažnju na njegove pogonske uvjete. Proizvod HERZ
Ranva izvedba
| 1/2" Art. 1 3723 41 | kom | 36
6. | HERZ-ove dizajnirane termostatske glave “Mini” s priključnim navojem M 28 x 1,5 odgovaraju za HERZ-ove termostatske ventile
Osjetnik s tekućinom (hydrosenzor), područje namještanja 6–30 °C, s položajem “O”, zaštita od smrzavanja namjestiva pri 6 °C, mogućnost ograničavanja i blokade namještene vrijednosti graničnikom 1 9551 02 (naručuje se posebno).
|  | kom | 44
7. | Automatski odzračni lonac s ventilom NO 10
|  | kompl | 10
8. | Odzračni ventil ugrađen u čep radijatora
|  | kompl | 46
9. | Slavina za pražnjenje radijatora za ugradnju u čep radijatora
|  | kompl | 8
10. | Tvrde bakrene cijevi s fazonim i brtvenim materijalom dimenzija:
| f 15 x 1,0 mm | m | 540
| f 18 x 1,0 mm | m | 180
| f 22 x 1,0 mm | m | 85
| f 28 x 1,5 mm | m | 270
| f 35 x 1,5 mm | m | 115
| f 42 x 1,5 mm | m | 30
11. | Regulacijski granski ventili, ravno sjedište, neuspinjuće vreteno. Kolčak x kolčak, izrađen od mesinga, žuta izvedba. Prednamještanje ograničenjem hoda pomoću unutarnjeg vretena, digitalno pokazivanje stupnja prednamještanja u oknu ručice. Reguliranje protoka u granama pomoću mjerenja diferencijalnog tlaka. Obostrano navojni kolčaci, za Rp 1/2" i 3/4" postoje adapteri steznog seta za priključak na kalibrirane cijevi od mekog čelika, bakrene cijevi, plastične i višeslojne cijevi. Sjedište brtve otporno na temperaturu i elastično. Brtvljenje vretena s dvostrukim O-prstenom. 2 mjerna ventila uz ručicu predmontirana. 2 provrta za armature zatvorena zapornim vijcima. Max. pogonska temperatura 130°C do DN 32 Max. pogonska temperatura 110°C od DN 40 Max. pogonski tlak 16 bar. Kod primjene HERZ-setznog seta poštovati za njih važeće pogonske uvjete.
proizvod HERZ, tip STROMAX 4217 GM ili jednakovrijedan proizvod,
| NO 25 | kom. | 4
| NO 20 | kom. | 6
| NO 15 | kom. | 2
12. | Transport navedene opreme do mjesta ugradnje kao i raznošenje opreme i alata po gradilištu. Povrat eventualno preostalog materijala na skladište izvođača
|  | komplet | 1
13. | Pričvrsni i ovjesni materijal proizvod "Hilti, za stavku 10.
|  | komplet | 1
14. | Sitni potrošni materijal
|  | komplet | 1
15. | Odzračni lonac izrađen iz crne bešavne cijevi dimenzija Ø 159/150 x 150 mm, komplet s automatskim odzračnim ventilom, mesinganim zasunom NO 10, te cca 3,0 m cijevi NO 15. Lonac je očišćen čeličnom četkom, dvostruko obojen temeljnom bojom, te obojen bijelim lakom otpornim na toplinu.
|  | kom | 10
16. | Prodori kroz zid i međukatnu konstrukciju krunskom bušilicom za prolaz cijevi radijatorskog grijanja. Potrebno je izvesti prodore za zaštitnu cijev NO 65. U stavku uključiti zašitnu cijev duljine cca 30 cmm. Prodor nakon ugradnje zaštitne cijevi sanirati
|  | kom. | 26
17. | Puštanje u rad specificirane opreme do potpune pogonske gotovosti, uključivo hladna i topla tlačna proba, probni pogon u trajanju od 48 sati, balansiranje svih sustava, ali bez troškova vode i energije
|  | komplet | 1
18. | Čišćenje radilišta nakon završene montaže.
|  | komplet | 1
19. | Troškovi servisera proizvođača za puštanje u pogon pojedine opreme
|  | komplet | 1
20. | Obuka osoblja investitora za rukovanje i održavanje svih uređaja i cjelokupne instalacije, uključivo izradu i predaju dva primjerka uputa za ruklovanje, te uokvirivanje jednog primjerka funkcionalne sheme
|  | komplet | 1
21. | Projekt izvedenog stanja na temelju promjena koje u jednoj kopiji ucrta izvođač uz isporuku dokumentacije u četiri kopije
|  | komplet | 1
22. | Pripremno i završni radovi, te građevinska pripomoć uz uporabu skele na visini većoj od 2.5 m
komplet
23. | Pribavljanje atesta od ovlaštene ustanove kao dokument ispravnosti instalacije u skladu sa Zakonom o zaštiti od požara i Zakona o zaštiti na radu, te pripadajućih Pravilnika
komplet
UKUPNO:
2. INSTALACIJA VENTILACIJE
1. | HRV ventilacijska jedinica horizontalne izvedbe sa pločastim rekuperatorom sa ugrađenim bypassom, filterima na tlaku i odsisu, tlačnim i odsisnim ventilatorima, te svim potrebnim elementima za zaštitu, kontrolu i regulaciju uređaja i temperature. Uređaj se povezuje na VRV sustav i ITC centralni regulator.
HRV ventilacijska jedinica horizontalne izvedbe sa pločastim rekuperatorom sa ugrađenim bypassom, filterima na tlaku i odsisu, tlačnim i odsisnim ventilatorima, te svim potrebnim elementima za zaštitu, kontrolu i regulaciju uređaja i temperature. Uređaj se povezuje na VRV sustav i ITC centralni regulator:
Proizvod Daikin, tip VAM 500FC ili jednakovrijedan proizvod
Tehnički podaci za uvjete:
Tv = 35°C ST, 60% RH
Tp = 27°C ST, 50% RH
Tv= 7°C ST, 70% RH
Tp = 20°C ST, 40% RH
VZ = 500 / 410 / 310 m3/h
ESP = 83/ 57 / 35 Pa
Stupanj učink. (temp.): 77% / 78,8% / 80,9%
Stupanj učink. (ental.- grijanje): 64,5% / 67,6% / 71,1%
Dimenzije: 828 x 816 mm ; h = 301 mm
Težina: 33 kg
N = 2x80 W - 230 V - 50 Hz
Nivo zvučnog tlaka, 1,5m ispod jedinice u uvjetima navedenim u katalogu proizvođača: 33/31,5/24,5 dB(A)
Priključak zraka: 200 mm
Stavka uključuje žičani daljinski upravljač za kontrolu i regulaciju VAM jedinice tip BRC301B61
|  | kompl. | 3
2. | Prozorski odsisni aksijalni ventilator za ugradnju u prozor tihe izvedbe, termičkom zaštitom motora, IP 44 zaštitom, jednostavan za montažu, bez potreba za održavanjem.
Volumen zraka: 420 m3/h
Ekstreni pad tlaka:
Elek. Podaci: 230V/50Hz
Snaga motora: 30 W
Zvučni snaga: 54 dB(A)/ prema DIN 18017-3
Proizvođač: MAICO GmbH, tip: EN 20 ili jednakovrijedan proizvod
|  | kom. | 2
3. | Odsisni centrifugalni ventilator za podžbuknu ugradnju tihe izvedbe, sa filterom, termičkom zaštitom motora, IP X5 zaštitom, karakterističnom visokotlačnom krivuljom, jednostavan za montažu, bez potreba za održavanjem.
Tehničke karakteristike:
Volumen zraka: 100 m3/h
Ekstreni pad tlaka:
Elek. Podaci: 230V/50Hz
Snaga motora: 31 W
Zvučni tlak: 40 dB(A)/ prema DIN 18017-3 // 49 dB(A)
Priključak: 75/80 mm
Proizvođač: MAICO GmbH, tip: ER-UP 100 ili jednakovrijedan proizvod
Dodatna oprema:
ER-AP 60/100 VZ - sa odgodom paljenja 50 sekundi i odgodom gašenja 6 minuta
|  | kom. | 2
4. | Ventilacijska sapnica serije SAP-Z, predviđena za dobavu zraka na velike udaljenosti. Akustičke karakteristike su prilagođene primjeni u komformnim prostorima. Primjena za sustave grijanja i hlađenja, uz mogućnost ručnog podešavanja kuta ubacivanja zraka. Unutrašnji – podešavajući dio sapnice je kuglastog oblika. Sapnica je izrađena iz aluminija. Vidljivi dio površinski je obojeno u RAL 7016.
Kao proizvođač KLIMAOPREMA, tip SAP-Z ili jednakovrijedan proizvod dimenzija:
| f 200 | kom | 3
5. | Spiro ventilacijske cijevi komplet s brtvama i fazonskim komadima dimenzija:
| f 100 | m | 10
| f 125 | m | 5
| f 250 | m | 10
6. | Fleksibilne cijevi kao tip Combidec 2300, proizvod "DEC" ili odgovrajuća. Cijev je postojana na radnu temperaturu od -30oC do 140oC, klase zapaljivosti B2 (prema DIN 4102). S cijevi je potrebno isporučiti dvije obujmice. Cijevi su duljine 1,5 m.
| f 80 | kom | 2
7. | Protukišne aluminijske rešetke za izbacivanje i uzimanje zraka na fasadu dimenzija:
| f 100 | kom | 1
| f 125 | kom | 1
| f 250 | kom | 6
8. | Pričvrsni i ovjesni materijal za stavku 4.
|  | kompl. | 1
9. | Sitni potrošni materijal
|  | kompl. | 1
10. | Transport navedene opreme do mjesta ugradnje kao i raznošenje opreme i alata po gradilištu. Povrat eventualno preostalog materijala na skladište izvođača, te čišćenje radilišta nakon završene montaže.
|  | komplet | 1
11. | Spajanje kanalskih odsisnih ventilatora ( kom 4) i pločastih rekuperatora ( kom 3) na elektroinstalaciju
|  | komplet | 1
12. | Puštanje u rad specificirane opreme do potpune pogonske gotovosti, u trajanju od 48 sati, balansiranje svih sustava, ali bez troškova vode i energije
|  | komplet | 1
13. | Troškovi servisera proizvođača za puštanje u pogon pojedine opreme pripomoć uz uporabu skele na visini većoj od 2.5m
komplet
14. | Projekt izvedenog stanja na temelju promjena koje u jednoj kopiji ucrta izvođač uz isporuku dokumentacije u četiri kopije
|  | komplet | 1
15. | Pribavljanje atesta od ovlaštene ustanove kao dokument ispravnosti instalacije u skladu sa Zakonom o zaštiti od požara i Zakona o zaštiti na radu, te pripadajućih Pravilnika
|  | komplet | 1
UKUPNO:
3. INSTALACIJA PODNOG GRIJANJA
1. | Cijevi za podno grijanje od polietilena PE-RT, proizvod kao AQUATHERM ili jednakovrijedan proizvod, u kombinaciji sa EVOH- zapornim slojem, DIN 4726, dimenzija;:
| ø 20 x 2 mm, art. No. 90028 | m | 218
2. | Specijalni držači za montažu cijevi podnog grijanja, proizvod kao AQUATHERM ili jednakovrijedan proizvod:
| 20 x 2 mm, art. No. 90505 | kom | 350
3. | Ploče zvučne i toplinske izolacije položene na pod, debljine 35 mm , proizvod kao AQUATHERM sisitemski element VALUFIX PST 35-3 ili jednakovrijedan proizvod
| VALUFIX u roli, art. No. 91035 | m2 | 35
4. | Rubna dilatacijska traka visine 180 mm, debljine 8 mm , proizvod kao AQUATHERM ili jednakovrijedan proizvod:
| art. No. 91106 | m | 35
5. | Profil za dilatacijske fuge , sa zaštitnom cijevi za prolaz cijevi podnog grijanja, proizvod kao AQUATHERM ili jednakovrijedan proizvod
| art. No. 91107 | m | 6
6. | Dodatak za povećanje gustoće poda (dodatak estrihu) , proizvod kao AQUATHERM ili jednakovrijedan proizvod
| art. No. 91108 | kg | 5
7. | Spojnice za cijevi podnog grijanja proizvod kao AQUATHERM ili jednakovrijedan proizvod dimezija
| 20 x 2 mm | kom | 75
8. | Priključci cijevi za podno grijanje na razdijelnik grijačeg kruga proizvod kao AQUATHERM ili jednakovrijedan proizvod:
| 20 x 2 mm | kom | 4
9. | Kompaktni razdjelnik i sabirnik polazne i povratne vode krugova kompletiran ventilom za podešavanje protoka, povratnim ventilima s adapterom za montažu elektromotornog pogona, kuglastim ventilima na priključcima na glavni razvodni cjevovod, sa slavinom za punjenje i pražnjenje i odzračnim ventilom.
| 2 priključka | kom | 1
10. | Priključna garnitura za razdjelnik-kuglasti ventil sa holenderom 1 "
|  | kompl | 1
11. | Čep za razdjelnik 1"
|  | kompl | 1
12. | Potrošni materijal potreban za montažu navedenog materijala koji nije obuhvaćen ovim troškovnikom
|  | komplet | 1
13. | Hladna tlačna proba cijelog sustava od 4 bara u trajanjnu od 2 sata u kojem razdoblju tlak ne smije pasti za više od 2% od poćetne vrijednosti:
|  | komplet | 1
14. | Transport navedene opreme do mjesta ugradnje kao i raznošenje opreme i alata po gradilištu. Povrat eventualno preostalog materijala na skladište izvođača, te čišćenje radilišta nakon završene montaže.
|  | komplet | 1
15. | Puštanje u rad specificirane opreme do potpune pogonske gotovosti, probni pogon u trajanju od 48 sati, balansiranje svih sustava, ali bez troškova energije
|  | komplet | 1
16. | Troškovi servisera proizvođača za puštanje u pogon pojedine opreme
|  | komplet | 1
17. | Pripremno i završni radovi, te građevinska pripomoć uz uporabu skele na visini većoj od 2.5 m
|  | komplet | 1
18. | Projekt izvedenog stanja na temelju promjena koje u jednoj kopiji ucrta izvođač uz isporuku dokumentacije u četiri kopije
|  | komplet | 1
19. | Pribavljanje atesta od ovlaštene ustanove kao dokument ispravnosti instalacije u skladu sa Zakonom o zaštiti od požara i Zakona o zaštiti na radu, te pripadajućih Pravilnika
|  | komplet | 1
20. | Spajanje termičkih regulatora rada ventila, i automatike na elektroinstalaciju
|  | komplet | 1
UKUPNO :
4. INSTALACIJA SPLIT SUSTAVA
1. | Vanjska jedinica split sustava, namijenjena za vanjsku montažu - zaštićena od vremenskih utjecaja, s ugrađenim inverter kompresorima, zrakom hlađenim kondenzatorom i svim potrebnim elementima za zaštitu, kontrolu i regulaciju uređaja i funkcionalni rad. Rashladni medij R-410A.
Proizvod Daikin tip: RX35K
Slijedećih teh. karakteristika:
Napojna snaga u hlađenju:
N = 1,03 kW / 230 V - 50 Hz
Napojna snaga u grijanju:
N = 0,93 kW / 230 V - 50 Hz
Protok zraka: 24,5 - 27,6 m3/min
Nivo zvučne snage 62 dBA
Nivo zvučnog tlaka: hlađenje: 48 dBA
Nivo zvučnog tlaka: grijanje: 48 dBA
Dimenzije: 658 x 275 mm ; h = 550 mm
Težina: 28 kg
Maksimalna duljina cjevovoda 15 m, od toga visinski 12 m.
Priključak R410A: tekuća faza: 6,35 mm
Priključak R410A: plinovita faza: 9,52 mm
Radno područje: grijanje: od -15 do 20°C
Radno područje: hlađenje: od -10 do 46°C
Napajanje: 220 - 240 V / 50 Hz ~1
|  | kom | 1
Unutarnja jedinica zidne izvedbe sa maskom, opremljena ventilatorom, trobrzinskim elektromotorom, izmjenjivačem topline s direktnom ekspanzijom freona, te svim potrebnim elementima za zaštitu, kontrolu i regulaciju uređaja i temperature. Fotokatalitički filter za pročišćavanje zraka od titanij apatita uklanja mikroskopske čestice prašine u zraku, snažno uklanja neugodne mirise i pomaže u sprječavanju razmnožavanja bakterija, virusa i mikroba osiguravajući stalan dotok čistog zraka.
Tehničke karakteristike uređaja:
Kao proizvod Daikin tip: FTX35J3
Nazivna učinkovitost (hlađenje pri uvjetima 35°C/27°C nazivnog opterećenja, te grijanje pri uvjetima 7°C/20°C nazivnog opterećenja)
Qh = 3,3 kW (1,3-3,8)
EER= 3,21
Oznaka energetske učinkovitosti: A
Qg = 3,5 kW (1,3-4,8)
COP= 3,76
Oznaka energetske učinkovitosti: A
Sezonska učinkovitost (u skladu s EN14825) hlađenje pri 35°C, grijanje pri -10°C vanjske temperature
Qh = 3,3 kW
SEER= 6,15
Pdesign= 3,30 kW
Oznaka sezonske energetske učinkovitosti u sezoni hlađenja: A+
Godišnja potrošnja energije : 188 kWh
Qg = 2,8 kW
SCOP: 4,14
Pdesign= 2,80 kW
Oznaka sezonske energetske učinkovitosti u sezoni grijanja: A+
Godišnja potrošnja energije : 947 kWh
Protok zraka hlađenje: 4,9 - 9,3 m3/min
Protok zraka grijanje: 5,7 - 10,1 m3/min
Nivo zvučnog tlaka: hlađenje: 23 - 41 dBA
Nivo zvučnog tlaka: grijanje: 26 - 41 dBA
Nivo zvučne snage: 58 dB(A)
Dimenzije: 770 x 198 mm ; h = 283 mm
Težina: 7 kg
Boja kućišta: bijela
Priključak R410A: tekuća faza: 6,35 mm
Priključak R410A: plinovita faza: 9,52 mm
Stavka uključuje bežični daljinski upravljač sa 7-dnevnim timerom.
|  | kom | 1
|  | kompl | 1
2. | Izolirane uparene bakrene cijevi za izvedbu freonske instalacije parne i tekuće faze, cijevi moraju biti s unutarnje strane odmašćene, prije ugradnje propuhane, u stavku cijevi uključen je sav potrošni materijal za spajanje, cijev-cijev, te uređaj-cijev, preko vijčane spojke, izrada koljena, pričvrsne obujmice za cijevi, brtve Izolacija cijevi je prema profilu cijevi (8÷10 mm).
| Ø 9,52 | m | 15
| Ø 6,35 | m | 15
3. | PP-R (80) cijevi za odvod kondenzata s potrebnim spojnim, pričvrsnim i ovjesnim materijalom, uključivo fazonski komadi, dimenzija:
| d 32 | m | 10
4. | Napojni kabeli između unutrašnjih i vanjske jedinice
| PPYOO 3 × 1,5 mm2 | m | 15
5. | Komunikacijski kabeli između unutrašnjih i vanjske jedinice
| Liycy 2 × 1,25 mm2 | m | 15
6. | Čelični nosačije za postavljanje vanjskih jedinica split sistema koja se postavlja na zid
|  | kom | 1
7. | Pričvrsni i ovjesni materijal za stavku 1.
|  | komplet | 1
8. | Sitni potrošni materijal
|  | komplet | 1
9. | Tlačna proba ispitnim tlakom 40 bar i izdavanje zapisnika ovjerenog od strane nadzornog inženjera.
|  | komplet | 1
10. | Vakumiranje sustava
|  | komplet | 1
11. | Nadopunjavanje instalacije s plinom R410A:
|  | komplet | 1
12. | Postavljanje vanjskog dijela cjevovoda s izolacijom u oblogu od Alu folije za cijevi dimenzija:
| Ø 9,52 | m | 2
| Ø 6,35 | m | 2
13. | Transport navedene opreme do mjesta ugradnje kao i raznošenje opreme i alata po gradilištu. Povrat eventualno preostalog materijala na skladište izvođača, te čišćenje radilišta nakon završene montaže.
|  | komplet | 1
14. | Probni pogon u trajanju od 48 sati bez troškova energije, te primopredaju, garancije i održavanje u garantnom roku.
|  | komplet | 1
15. | Puštanje u pogon i programiranje mikroprocesorske regulacije rada klimatizacijskog sustava, postizanje idealnih radnih parametara, uključivo nadopuna radnog medija, električno spajanje vanjske i unutrašnje jedinice klimatizacijskog sustava od strane ovlaštenog servisera sa već postavljenim ožičenjem. Stavka uključuje elektro spajanje unutarnjih jedinica i zidnih daljinskih upravljača.
|  | komplet | 1
16. | Prodori kroz zid za prolaz cijevi split sustava. Potrebno je izvesti prodore za cijevi plinske i tekuće faze. Prodor nakon ugradnje cijevi sanirati
|  | kom. | 2
17. | Pripremno i završni radovi, te građevinska pripomoć uz uporabu skele na visini većoj od 2.5 m
|  | komplet | 1
18. | Troškovi servisera proizvođača za puštanje u pogon pojedine opreme
|  | komplet | 1
19. | Projekt izvedenog stanja na temelju promjena koje u jednoj kopiji ucrta izvođač uz isporuku dokumentacije u četiri kopije
|  | komplet | 1
20. | Pribavljanje atesta od ovlaštene ustanove kao dokument ispravnosti instalacije u skladu sa Zakonom o zaštiti od požara i Zakona o zaštiti na radu, te pripadajućih Pravilnika
|  | komplet | 1
UKUPNO:
5. INSTALACIJA TOPLOVODNE KOTLOVNICE
1. | Kondenzacijski cirkulacijski zidni uređaj ecoTEC plus VU INT 656/4-5 A, visoki stupanj iskoristivosti kondenzacijske tehnologije, emisija NOx &lt; 50 mg/kWh, modulacijsko područje učina: 30 - 100 %, sustav Aqua-Kondens AKS, DIA sustav plus (digitalni sustav za informacije i analizu s proširenim funkcijama), priprema za priključenje spremnika. Uređaj za grijanje i pripremu tople vode (u kombinaciji s indirektno grijanim spremnikom). Prikladan za sustave grijanja s radijatorima ili podnim grijanjem. Integrirana visokoučinkovita cirkulacijska crpka (frekventna). Elektronika u mikroprocesorskoj tehnici sa slijedećim funkcijama: elektronski nadzor i paljenje, sigurnosno ograničenje temperature, termička zaštita od nedostatka tople vode, vrijeme blokade plamenika nakon rada plamenika, naknadno vrijeme rada crpke nakon punjenja vanjskog spremnika, zaštita od blokiranja crpke, zaštita uređaja od niskih temperatura. Integrirani kondenzacijski izmjenjivač topline od plemenitog čelika. Kompaktni termički modul. Integrirana regulacija spremnika. - Područje nazivnog toplinskog učinka P pri 40/30 °C: 14,9 - 69,2 kW - Područje nazivnog toplinskog učinka P pri 50/30 °C: 14,6 - 67,6 kW - Područje nazivnog toplinskog učinka P pri 60/40 °C: 14,1 - 65,7 kW - Područje nazivnog toplinskog učinka P pri 80/60 °C: 13,8 - 63,7 kW - Maks. toplinsko opterećenje Q kod pogona grijanja: 65,0 kW - Najmanje toplinsko opterećenje: 14,0 kW - Maksimalna temperatura u polaznom vodu oko 90 °C - Područje podešavanja maks. temperature polaznog voda (tvornička postavka 75 °C: 35 - 85 °C - Dopušteni ukupni nadtlak: 3,0 bar - Količina protoka vode (u odnosu na ΔT=20 K): 2750 l/h
- Količina vodenog kondenzata (pH vrijednost oko: 3,7) kod pogona grijanja 40 °C polazni vod/ 30 °C povratni vod: 6,5 l/h - Maksimalno toplinsko opterećenje kod punjenja spremnika: 65 kW - Učinak punjenja spremnika Pw: kao kod grijanja - Plinski priključak: 1 col - Priključak na grijanje: unutarnji navoj 1 col / vanjski navoj 1,5 col - Priključak zrako/dimovoda: 80/125 mm - Priključni tlak za zemni plin, G20: 20 mbar - Priključna vrijednost pri 15 °C i 1013 mbar, G20: 6,9 m³/h - Temperatura dimnih plinova min./maks.: 40/70 °C - 30%-stupanj djelotvornosti: 108 % - NOx-klasa: 5 - Dimenzije uređaja (V x Š X D): 800 x 480 x 472 mm - Montažna težina oko: 75 kg - Električni priključak: 230 V / 50 Hz - Ugrađeni osigurač: 2 A, inertni - Električna potrošnja snage 30%/maks.: 170/260 W - Vrsta zaštite: IP X4 D Razred energetske učinkovitosti na grijanju: <strong>A</strong
- Najmanje toplinsko opterećenje: 14,0 kW
- Maksimalna temperatura u polaznom vodu oko 90 °C
- Područje podešavanja maks. temperature polaznog voda (tvornička postavka 75 °C: 35 - 85 °C
- Dopušteni ukupni nadtlak: 3,0 bar
- Količina protoka vode (u odnosu na ΔT=20 K): 2750 l/h
- Količina vodenog kondenzata (pH vrijednost oko: 3,7) kod pogona grijanja 40 °C polazni vod/ 30 °C povratni vod: 6,5 l/h
- Maksimalno toplinsko opterećenje kod punjenja spremnika: 65 kW
- Učinak punjenja spremnika Pw: kao kod grijanja
- Plinski priključak: 1 col
- Priključak na grijanje: unutarnji navoj 1 col / vanjski navoj 1,5 col
- Priključak zrako/dimovoda: 80/125 mm
- Priključni tlak za zemni plin, G20: 20 mbar
- Maksimalno toplinsko opterećenje kod punjenja spremnika: 65 kW
- Temperatura dimnih plinova min./maks.: 40/70 °C
- 30%-stupanj djelotvornosti: 108 %
- NOx-klasa: 5
- Dimenzije uređaja (V x Š X D): 800 x 480 x 472 mm
- Montažna težina oko: 75 kg
- Električni priključak: 230 V / 50 Hz
- Ugrađeni osigurač: 2 A, inertni
- Električna potrošnja snage 30%/maks.: 170/260 W
- Vrsta zaštite: IP X4 D
|  | kompl | 2
2. | Plinski ventil ravni Rp 1" sa protupožarnom zaštitom
|  | kom | 2
3. | Ventili polaznog i povratnog voda za uređaje od 45 do 120 kW
|  | kom | 2
4. | Izolacija za priključni set (0020059560)
|  | kom | 2
5. | Hidraulička skretnica WH 160: - 12 m³/h - priključak DN 65
|  | kom | 1
6. | Set za neutralizaciju bez crpke za kondenzat - za uređaje/kotlove do 450 kW - spremnik s granulatom za neutralizaciju 20 kg - gumeno crijevo usisnog voda DN 20 - gumeno crijevo izljevnog voda DN 20 - držač
|  | kom | 2
7. | Dodatno pakiranje granulata za neutralizaciju, 5 kg
|  | kom | 2
8. | Toplovodni razdijelnik i sabirnik vode s četiri priključka, te s dva kotlovska priključka dimenzija NO 50
|  | kompl | 1
9. | Toplovodni spremnik za potrošnu toplu vodu volumena 800 l, dimenzija f 800 x 1795 mm, proizvod „Elbi“, tip BSC 800 ili jednakovrijedan proizvod s jednom medijskom grijalicom površine 2,00 m2, izoliran toplinskom izolacijom od poliuretana, sve u oblozi od skaja.
Unutrašnjost spremnika je obložena zaštitnom caklinom pečenom na 900 oC.
Sa spremnikom isporučitimagnezisku anodu i sigurnosni ventil.
|  | kompl. | 1
10. | Zatvorena membranska ekspanzjska posuda, za krug desuperheathera kao proizvod "Elbi" tip ERCE 80 ili jednakovrijedan proizvod, komplet sa sigurnosnim ventilom od 6 bara
|  | kompl | 1
11. | Zatvorena membranska ekspanzjska posuda, za PTV kao proizvod "Elbi" tip D 24 ili jednakovrijedan proizvod, komplet sa sigurnosnim ventilom od 10 bara
|  | kompl | 1
12. | Dobava i ugradnja ionskog omekšivača vode kao proizvod “Pireko”, tip OV – 1,0 - S ili jednakovrijedan proizvod protoka do 1 m³/h, komplet s posudom za sol
|  | kompl | 1
13. | Crpka grane podnog grijanja proizvod GRUNDFOS tip ALPHA2 25-80 130 ili jednakovrijedan proizvod, u izvedbi s mokrim rotorom, s frekventnim pretvaračem ugrađenim na priključnoj kutiji motora crpke i rotorom elektromotora iz permanentnog magneta. Senzori diferencijalnog tlaka su ugrađeni u kućištu crpke. Uz crpku se isporučuje izolacijski set crpke za grijanje.
Upravljačka ploča je na priključnoj kutiji i crpka može raditi u režimu proporcionalnog diferencijalnog tlaka ili konstantnog diferencijalnog tlaka, te sa konstantnim krivuljama
Radno područje crpke:
Q = 0 -0,6 m3/h
H = 0 -7,0 m
Električni podatci:
Imax = 0,04 -0,24 A
U = 220V
P = 3 - 50 W
( jedna u pričivi )
|  | kom. | 2
14. | Cirkulacijska crpka grane radijatorskog grijanja kata kao proizvod GRUNDFOS MAGNA3 40-80 F ili jednakovrijedan proizvod, u izvedbi s mokrim rotorom, s frekventnim pretvaračem ugrađenim na priključnoj kutiji motora crpke i rotorom elektromotora iz permanentnog magneta. Senzori diferencijalnog tlaka su ugrađeni u kućištu crpke.
Crpka stalno mjeri i nadzire protok, visinu dobave i potrošnju. Na crpki je moguće pregledati povijest rada u realnom vremenu (prikaz 3dD dijagrama – vrijeme, visina dobave, protok), te povijest potrošnje u realnom vremenu. Crpka ima integriran osjetnik temperature, te ukoliko vežemo i u suprotni vod (polaz/povrat) osjetnik temperature koji je spojen na crpku crpka može raditi i kao mjerilo toplinske energije. Crpka se može podešavati preko displeja na samoj crpki i preko Wi-Fi veze sa GRUNDFOS GO uređajem za podešavanjem. Crpka ima mogućnost umrežavanja sa drugom crpkom preko Wi-Fi veze bez dodatnih upravljačkih ormarića kako bi radile kao radna i rezervna crpka.
Uz crpku se isporučuje izolacijski set crpke za grijanje.
Upravljačka ploča je na priključnoj kutiji i crpka može raditi u 6 režima regulacije:
- regulacija proporcionalnim diferencijalnim tlakom
- regulacija konstantnim diferencijalnim tlakom
- regulacija preko AUTOADAPT funkcije – crpka se sama prilagođava hidraulici sustava, snimanjem karakteristike sustava i automatskim podešavanjem zadane vrijednosti za regulaciju proporcionalnim diferencijalnim tlakom
- regulacija preko FlowLimit funkcije – Crpka koja radi u AutoAdapt funkciji može ograničiti protok na zadani, tako da dodatno štedi energiju i ima bolji hidraulički rad.
- regulacija preko temperaturnog osjetila
- regulacija po konstantnoj krivulji
Radno područje crpke:
Q = 3,3 m3/h
H = 8,0 m
Električni podatci:
U = 220V
P = 265 W
|  | kom. | 2
( jedna u pričuvi )
15. | Cirkulacijska crpka grane radijatorskog grijanja prizemlja kao proizvod GRUNDFOS MAGNA3 32-80 F ili jednakovrijedan proizvod, u izvedbi s mokrim rotorom, s frekventnim pretvaračem ugrađenim na priključnoj kutiji motora crpke i rotorom elektromotora iz permanentnog magneta. Senzori diferencijalnog tlaka su ugrađeni u kućištu crpke.
Crpka stalno mjeri i nadzire protok, visinu dobave i potrošnju. Na crpki je moguće pregledati povijest rada u realnom vremenu (prikaz 3dD dijagrama – vrijeme, visina dobave, protok), te povijest potrošnje u realnom vremenu. Crpka ima integriran osjetnik temperature, te ukoliko vežemo i u suprotni vod (polaz/povrat) osjetnik temperature koji je spojen na crpku crpka može raditi i kao mjerilo toplinske energije. Crpka se može podešavati preko displeja na samoj crpki i preko Wi-Fi veze sa GRUNDFOS GO uređajem za podešavanjem. Crpka ima mogućnost umrežavanja sa drugom crpkom preko Wi-Fi veze bez dodatnih upravljačkih ormarića kako bi radile kao radna i rezervna crpka.
Uz crpku se isporučuje izolacijski set crpke za grijanje.
Upravljačka ploča je na priključnoj kutiji i crpka može raditi u 6 režima regulacije:
- regulacija proporcionalnim diferencijalnim tlakom
- regulacija konstantnim diferencijalnim tlakom
- regulacija preko AUTOADAPT funkcije – crpka se sama prilagođava hidraulici sustava, snimanjem karakteristike sustava i automatskim podešavanjem zadane vrijednosti za regulaciju proporcionalnim diferencijalnim tlakom
- regulacija preko FlowLimit funkcije – Crpka koja radi u AutoAdapt funkciji može ograničiti protok na zadani, tako da dodatno štedi energiju i ima bolji hidraulički rad.
- regulacija preko temperaturnog osjetila
- regulacija po konstantnoj krivulji
Radno područje crpke:
Q = 1,1 m3/h
H = 8,0 m
Električni podatci:
U = 220V
P = 144 W
|  | kom. | 2
( jedna u pričuvi )
16. | Cirkulacijska crpka grane radijatorskog grijanja PTV-a kao proizvod GRUNDFOS MAGNA3 32-80 F ili jednakovrijedan proizvod, u izvedbi s mokrim rotorom, s frekventnim pretvaračem ugrađenim na priključnoj kutiji motora crpke i rotorom elektromotora iz permanentnog magneta. Senzori diferencijalnog tlaka su ugrađeni u kućištu crpke.
Crpka stalno mjeri i nadzire protok, visinu dobave i potrošnju. Na crpki je moguće pregledati povijest rada u realnom vremenu (prikaz 3dD dijagrama – vrijeme, visina dobave, protok), te povijest potrošnje u realnom vremenu. Crpka ima integriran osjetnik temperature, te ukoliko vežemo i u suprotni vod (polaz/povrat) osjetnik temperature koji je spojen na crpku crpka može raditi i kao mjerilo toplinske energije. Crpka se može podešavati preko displeja na samoj crpki i preko Wi-Fi veze sa GRUNDFOS GO uređajem za podešavanjem. Crpka ima mogućnost umrežavanja sa drugom crpkom preko Wi-Fi veze bez dodatnih upravljačkih ormarića kako bi radile kao radna i rezervna crpka.
Uz crpku se isporučuje izolacijski set crpke za grijanje.
Upravljačka ploča je na priključnoj kutiji i crpka može raditi u 6 režima regulacije:
- regulacija proporcionalnim diferencijalnim tlakom
- regulacija konstantnim diferencijalnim tlakom
- regulacija preko AUTOADAPT funkcije – crpka se sama prilagođava hidraulici sustava, snimanjem karakteristike sustava i automatskim podešavanjem zadane vrijednosti za regulaciju proporcionalnim diferencijalnim tlakom
- regulacija preko FlowLimit funkcije – Crpka koja radi u AutoAdapt funkciji može ograničiti protok na zadani, tako da dodatno štedi energiju i ima bolji hidraulički rad.
- regulacija preko temperaturnog osjetila
- regulacija po konstantnoj krivulji
Radno područje crpke:
Q = 1,6 m3/h
H = 8,0 m
Električni podatci:
U = 220V
P = 144 W
|  | kom. | 2
( jedna u pričuvi )
17. | Crpka za recirkulaciju PTV-a proizvod GRUNDFOS, tip UP 20-14 BXA PM ili jednakovrijedan proizvod, za kruženje tople vode u kućanstvu unutar sustava raspodjele tople vode. Crpka je napravljena za ugradnju u sustavima s povratnom cijevi. Potrošnja energije crpke je smanjena na samo 5 do 8 W. Kućište crpke izrađeno je od mjedi koja ima visoku otpornost na koroziju i ima odobreno za korištenje sa pitkoom vodom.
Ova AUTOADAPT verzija nudi tri različita načina rada:
• AUTOADAPT način rada koji usvaja, pohranjuje i prilagođava vrijeme rada prema uzorcima potrošnje.
• način rada s kontrolom temperature koji automatski održava temperaturu vode unutar najučinkovitijeg raspona temperature u individualnim sustavima.
• kontinuirani 100-postotni način rada koji dozvoljava stalni rad crpke pri punoj brzini.
Crpka se isporučuje s izolacijskim kućištima kako bi se umanjio gubitak topline u okolinu
Radno područje crpke:
Q = 0 – 0,5 m3/h
H = 0 – 1,1 m
Električni podatci:
Imax = 0.07 A
U = 220V
P = 7 W
( jedna u pričivi )
|  | kom. | 2
18. | Kućište: prešano od mjedi Ms 58 Kugla: prešano od mjedi Ms 58, dijamantirana i kromirana Brtva kugle: PTFE Brtva osovine: PTFE Ručica: silumin Kvaliteta kuglastih ventila sukladna je po DIN 3537 1. dio (propisani broj ciklusa otvaranja je 200 do 3000, zavisno od dimenzije), tako da se po definiranim postupcima kontrolira u skladu sa DIN 3230. Izdati su odgovarajući slovenski i međunarodni certifikati. Kuglasti ventil s punim protokom. Upotrebljava se za sve neagresivne medije, kao što su voda, ulje, zrak, nafta, ulja za podmazivanje. Područje primjene je za temperaturu medija od -30°C do +150°C (voda od 0°C do 110°C) i za tlakove do max. 6300 kPa (63 bar) - prema dijagramu PN-T.
proizvod Herz ili jednakovrijedan proizvod
Kuglaste ventil isporučiti komplet s holenderom, te obojen bijelim lakom otpornim na toplinu dimenzija:
| NO 15 | kom | 5
| NO 20 | kom | 7
| NO 25 | kom | 9
| NO 32 | kom | 17
| NO 40 | kom | 6
| NO 50 | kom | 11
| NO 65 | kom | 1
19. | Hvatač nečistoća Kućište: prešano od mjedi EN 12420 Sito mrežasto: kromirani čelik perforacija 0,5 mm Zaporni čep: prešano od mjedi EN 12420 Brtva čepa: NBR 70ShA Područje primjene: Radna temp.: -10°C do 110°C voda 0,5°C do 95°C Tlak: PN 16 Medij: neagresivni mediji (voda,zrak, ulje...) nije za vodenu paru
proizvod Herz ili jednakovrijedan proizvod
Hvatač nečistoća isporučiti komplet s holenderom, te obojen bijelim lakom otpornim na toplinu dimenzija:
| NO 20 | kom | 1
| NO 25 | kom | 1
| NO 32 | kom | 1
| NO 50 | kom | 1
20. | Nepovratni ventil Kućište: prešano od mjedi EN 12420 Sito mrežasto: kromirani čelik perforacija 0,5 mm Zaporni čep: prešano od mjedi EN 12420 Brtva čepa: NBR 70ShA Područje primjene: Radna temp.: -10°C do 110°C voda 0,5°C do 95°C Tlak: PN 16 Medij: neagresivni mediji (voda,zrak, ulje...) nije za vodenu paru
proizvod Herz ili jednakovrijedan proizvod
Nepovratni ventil isporučiti komplet s holenderom, te obojen bijelim lakom otpornim na toplinu dimenzija:
| NO 25 | kom | 1
| NO 32 | kom | 4
| NO 40 | kom | 1
| NO 50 | kom | 1
21. | Cijevni prigušivač vibracija, komplet s dvije prirubnice NP 6, vijcima, maticama i podloškama, slijedećih dimenzija:
| NO 40 | kom | 1
| NO 32 | kom | 2
| NO 25 | kom | 1
22. | Regulacijski granski ventili, ravno sjedište, neuspinjuće vreteno. Kolčak x kolčak, izrađen od mesinga, žuta izvedba. Prednamještanje ograničenjem hoda pomoću unutarnjeg vretena, digitalno pokazivanje stupnja prednamještanja u oknu ručice. Reguliranje protoka u granama pomoću mjerenja diferencijalnog tlaka. Obostrano navojni kolčaci, za Rp 1/2" i 3/4" postoje adapteri steznog seta za priključak na kalibrirane cijevi od mekog čelika, bakrene cijevi, plastične i višeslojne cijevi. Sjedište brtve otporno na temperaturu i elastično. Brtvljenje vretena s dvostrukim O-prstenom. 2 mjerna ventila uz ručicu predmontirana. 2 provrta za armature zatvorena zapornim vijcima. Max. pogonska temperatura 130°C do DN 32 Max. pogonska temperatura 110°C od DN 40 Max. pogonski tlak 16 bar. Kod primjene HERZ-setznog seta poštovati za njih važeće pogonske uvjete.
proizvod HERZ, tip STROMAX 4217 GM ili jednakovrijedan proizvod,
| NO 40 | kom. | 1
| NO 32 | kom. | 2
| NO 25 | kom. | 1
23. | Elektromagnetni omekšivać vode proizvod „Gama“ ili jednakovrijedan proizvod, dimenzija:
| NO 50 | kom. | 1
| NO 32 | kom. | 1
24. | Tvrda bakrena cijevi s potrebni fitinzima i brtvenim materijalom dimenzija:
| Φ 15 x 1,0 mm | m | 15
| Φ 22 x 1,0 mm | m | 5
| Φ 28 x 1,5 mm | m | 20
| Φ 35 x 1,5 mm | m | 40
| Φ 42 x 1,5 mm | m | 25
| Φ 54 x 2,0 mm | m | 20
25. | Izolacija tvrdih bakrenih cijevi toplinskom izolacijom debljine 13 mm, komplet s ljepilom i samoljepivom trakom za cijevi diemnzija:
| Φ 15 x 1,0 mm | m | 15
| Φ 22 x 1,0 mm | m | 5
| Φ 28 x 1,5 mm | m | 20
| Φ 35 x 1,5 mm | m | 40
| Φ 42 x 1,5 mm | m | 25
| Φ 54 x 2,0 mm | m | 20
26. | Odzračni lonac izrađen iz crne bešavne cijevi dimenzija Ø 159/150 x 150 mm, komplet s automatskim odzračnim ventilom, mesinganim zasunom NO 10, te cca 3,0 m cijevi NO 15. Lonac je očišćen čeličnom četkom, dvostruko obojen temeljnom bojom, te obojen bijelim lakom otpornim na toplinu.
|  | kom | 10
27. | Pričvrsni i ovjesni materijal proizvod "Hilti" ili jednakovrijedan proizvod, za stavku 19.
|  | komplet | 1
28. | Oblaganje cijevi i cijevme izolacije u oblogu od Al-lima debljine 0,55 mm
|  | m2 | 10
29. | Sitni potrošni materijal
|  | komplet | 1
30. | Puštanje u rad specificirane opreme do potpune pogonske gotovosti, u trajanju od 48 sati, balansiranje svih sustava, ali bez troškova vode i energije
|  | komplet | 1
31. | Transport navedene opreme do mjesta ugradnje kao i raznošenje opreme i alata po gradilištu. Povrat eventualno preostalog ma terijala na skladište izvođača
|  | komplet | 1
32. | Čišćenje radilišta nakon završene montaže.
|  | komplet | 1
33. | Troškovi servisera proizvođača za puštanje u pogon pojedine opreme
|  | komplet | 1
34. | Obuka osoblja investitora za rukovanje i održavanje svih uređaja i cjelokupne instalacije, uključivo izradu i predaju dva primjerka uputa za ruklovanje, te uokvirivanje jednog primjerka funkcionalne sheme
|  | komplet | 1
35. | Projekt izvedenog stanja na temelju promjena koje u jednoj kopiji ucrta izvođač
|  | komplet | 1
36. | Pribavljanje atesta od ovlaštene ustanove kao dokument ispravnosti instalacije u skladu sa Zakonom o zaštiti od požara i Zakona o zaštiti na radu, te pripadajućih Pravilnika
|  | komplet | 1
UKUPNO :
6. INSTALACIJA AUTOMATSKE REGULACIJE KOTLOVNICE
1. | Automatika sa regulacijom u ovisnosti o vanjskoj temperaturi za više krugova grijanja i spajanje u kaskadu calorMATIC 630/3, za regulaciju u ovisnosti o vanjskoj temperaturi za više krugova grijanja i spajanje u kaskadu. Regulacija temperature polaznog voda jednog direktnog i dva kruga s trosmjernim ventilom te pripreme potrošne tople vode. Jednostavno rukovanje „okreni i klikni“, brzo i jednostavna instalacija – sustav ProE. Montaža na zid. Mogućnost korištenja upravljačkog dijela regulatora kao korektora (kao pribor se naručuje VR 55). Osvijetljeni zaslon s prikazom tekstualnih poruka na hrvatskom jeziku te grafičkim prikazom aktualnih stanja rada. Digitalni sat s tjednim programom i tri vremenska perioda po danu (za centralno grijanje i za pripremu potrošne tople vode sa optočnom crpkom). Dvosmjerna komunikacija. Estrih – funkcija sušenja poda. Mogućnost priključka do 8 sobnih korektora VR 80 i VR 90. Za proširenje sustava moguće je priključiti do šest modula VR 60 sa po dva direktna ili miješajuća kruga (regulator može upravljati sa maks. 15 krugova grijanja). Svaki krug sa trosmjernim ventilom može biti individualno programiran za različitu namjenu. E-bus priključak za električno spajanje dodatnih modula. Mogućnost paralelnog rada uređaja na grijanju i pripremi tople vode. Zaštita od smrzavanja. Termička dezinfekcija spremnika. Party funkcija – jednokratno punjenje spremnika. Funkcija godišnjeg odmora (dva programa). Prikaz konfiguracije osjetnika/ dijagnoze osjetnika. Ulaz za teleSWITCH. Mogućnost kaskadnog spajanja uz korištenje odgovarajućeg modula u zavisnosti od tipa uređaja.
Regulacijski set se sastoji od pojedinačnih komponenti:
- Regulacija za više krugova grijanja calorMATIC 630
- Vanjski osjetnik
- Četiri standardna osjetnika VR 10
- Zaštitni termostat podnog grijanja
Radni napon: 230 V / 50 Hz
Potrošnja snage regulatora: 4 VA
Kontaktno opterećenje izlaznog releja (maks.) 2 A
Maksimalna struja (ukupna): 6,3 A
Njakraći razmak ukapčanja: 10 min
Radna rezerva: 15 min
Dopuštena maks. temperatura okoline: 40 °C
Radni napon osjetnika: 5 V
Minimalni poprečni presjek vodova za osjetnike: 0,75 mm2
Minimalni poprečni presjek priključnih vodova od 230 V: 1,50 mm2
Visina: 292 mm
Širina: 272 mm
Dubina: 74 mm
Vrsta zaštite: IP 20
Klasa zaštite za regulator: I
| Stupanj zaprljanja okoline: normalno | kompl | 1
2. | VR 60/3 - modul za hidrauličko proširivanje regulatora calorMATIC 630 i auroMATIC 620. eBUS povezivanje, mogućnost hidrauličkog proširivanja an dva miješajuća kruga s trosmjernim ventilom. Programiranje parametara krugova preko centralnog regulatora ili preko jednog sobnog korektora VR 90. Mogućnost spajanja do 6 modula VR 60 u jednom sustavu grijanja. Modulu treba osigurati vlastito napajanje 230 V. Radni napon: 230 V Potrošnja snage: 2 VA Kontaktno opterećenje izlaznog releja: 2 A Dopuštena maks. temperatura okoline: 40 °C Radni napon senzora: 5 V Minimalni presjek bodova za osjetnike i sabirnice: 0,75 mm2 Minimalni poprečni presjek priključnog voda (tvrdi kabel): 1,5 mm2 Visina: 174 mm Širina: 272 mm Dubina: 52 mm Vrsta zaštite: IP 20 Zaštitni razred za regulacijski uređaj: II
|  | kompl | 1
3. | VR 32/3 - Modul za kaskadno spajanje uređaja s eBUS elektronskom pločom. Brza i jednostavna instalacija zahvaljujući sustavu ProE te eBUS. Nakon drugog uređaja potreban je po jedan modul po svakom daljnjem uređaju.
|  | kompl | 1
UKUPNO :
7. INSTALACIJA DIMOVODNOG SUSTAVA
1. | Troslojni dimnjak od nehrđajučeg čelika izoliranog specijalnom superwool izolacijom debljine 25mm od elemenata tipa "SCHIEDEL" sistem ICS25 150 , vanjske mjere Ø 20 cm, sukladno svojstvima: HRN EN 1856-1, T 450 N1 W V2-L50050 G75 T 450 N1 D V3-L50050 G75 T 450 N1 W V2-L50050 G50 T 450 N1 D V3-L50050 G50 T 200 P1 W V2-L50050 O00 Dimnjak je namjenjen za priključenje plinskog kotla, kotla na tekuće ili kruto gorivo u podtlačnom ili nadtlačnom režimu, oznake čelika 1.4404 (1.4301).
U cijenu uključeni svi potrebni elementi prema uputama proizvođača SCHIEDEL d.o.o.:
elementi:
Temeljna ploča 150/136/0,6/316/ICS25 1 kom
Nosivi dil. elem. 150/0,6/316/ICS25 1 kom
Konzolni lim 200/ICS25 2 kom
Priključak 150/90/0,6/316/ICS25 1 kom
Elem. s rev. vrat. 150/350/0,6/316/ICS25 2 kom
Cijev 150/1000/0,6/316/ICS25 21 kom
Cijev 150/500/0,6/316/ICS25 2 kom
Zidni držač 150/50/-/-/Access 6 kom
Kapa sa zašt. 150/-/0,6/316/ICS25
Brtvilo 150 29 kom
obračun prema kompletu
| Visina dimnjaka Huk = 22,15 M'. | kpl | 1
(Nadvišenje dimnjaka prema DIN 18160)
Preporuka je da se prije nabave dimnjaka pozove proizvođač dimnjaka te se napravi detaljna izmjera na objektu.
UKUPNO :
R E K A P I T U L A C I J A
1. INSTALACIJA RADIJATORSKOG GRIJANJA
2. INSTALACIJA VENTILACIJE
3. INSTALACIJA PODNOG GRIJANJA
4. INSTALACIJA SPLIT SUSTAVA
5. INSTALACIJA TOPLOVODNE KOTLOVNICE
6. INSTALACIJA AUTOMATSKE REGULACIJE KOTLOVNICE
7. INSTALACIJA DIMOVODNOG SUSTAVA
SVEUKUPNO:
25% PDV:
SVEUKUPNO:
Split, lipanj 2016.
Projektant:
Vlado Nigojević,dipl.ing,str.