## ZA UGOVOR
TROŠKOVNIK
IZRADA BETONSKE PODLOGE ZA POSTAVU IGRALA U OKOLIŠU OŠ PEĆINE, Šetalište XIII. divizije 25, Rijeka
R.BR. | OPIS STAVKE | KOLIČINA | JED. MJERE | JED. CIJENA | UKUPNO
1. | Strojno rezanje asfaltnog zastora ili betonske podloge. Stavka uključuje sav potreban rad i materijal. Obračun po m'. | 50 | m' |  | 0
2. | Razbijanje asfaltne/betonske podloge u debljini do 10 cm, prijenos otpadnog materijala na deponij gradilišta. Stavka uključuje sav potreban rad i materijal. Obračun po m². | 65 | m² |  | 0
3. | Plitki iskop terena u sloju do 10 cm ispod razbijene asfaltne/betonske podloge, planiranje i zbijanje tla. Prijenos otpadnog materijala na deponij gradilišta. Obračun po m². | 65 | m² |  | 0
4. | Priprema podloge prije betoniranja, dobava i doprema tamponskog materijala u sloju do 10 cm od kamena drobljenca 8-16 mm uz propisno zbijanje. Stavka uključuje sav potreban rad i materijal. Obračun po m². | 65 | m² |  | 0
5. | Dobava i ugradba parkovnih betonskih rubnjaka sa zaobljenom glavom debljine 8 cm koji se ugrađuju u beton. Stavka uključuje sav potreban rad i materijal. Rubnjaci se ugrađuju na način da vrh rubnjaka bude u razini okolne podloge. Obračun po m'. | 50 | m³ |  | 0
6. | Dobava materijala i izrada betonske podloge debljine 12 cm betonom C25/30. Beton se ugrađuje između parkovnih rubnjaka, upušten 4 cm radi postave antistres podloge. Stavka uključuje sav potreban rad i materijal. Obračun po m³. | 8 | m³ |  | 0
7. | Zatvaranje pukotina između ugrađenih parkovnih rubnjaka i postojeće podloge finim cementnim mortom. Stavka uključuje sav potreban rad i materijal. Obračun po m'. | 50 | m' |  | 0
8. | Utovar otpadnog materijala u kamion, odvoz na gradski deponij i zbrinjavanje materijala. Obračun po m³. | 25 | m³ |  | 0
9. | Završno čišćenje gradilišta nakon završetka radova. Obračun po komplet izvedenom radu. | 1 | kpl |  | 0
| UKUPNO |  |  |  | 0
| PDV 25% |  |  |  | 0
| SVEUKUPNO |  |  |  | 0
U Rijeci, 6. ožujka 2017. godine