## PREDOPISI
PREDOPISI GRAĐEVINSKO-OBRTNIČKIH RADOVA
Sve radove izvesti prema opisima pojedinih stavki troškovnika, općim smjernicama iz pojedinih grupa radova, detaljima, i svim važećim tehničkim propisima i standardima, kao i uputstvima proizvođača materijala, te pravilima struke i građevinskim normama. Za izvođenje svih radova uvjetuje se rad sa stručno osposobljenom radnom snagom za pojedine vrste radova prema Zakonu o prostornom uređenju i Zakonu o gradnji, sa propisanom kvalitetom materijala koja mora odgovarati postojećim tehničkim propisima i važećim Hrvatskim standardima. Ako neke stavke imaju nejasan ili nedovoljan opis, onda svaki "započeti" opis pojedine stavke znači cjelokupnu izradu te stavke, to jest nabavu, dopremu materijala, sve prijenose i prijevoze, izradu, skidanje oplate, zaštitu, njegovanje pojedinih elemenata po izradi i nakon ugradbe, odvoz viška materijala na deponij, kao i ostalo. Bez posebne nadoplate potrebno je obuhvatiti sve elemente navedene kako slijedi:
a) izvođač radova dužan je prije početka radova provjeriti kote postojećeg stanja terena u odnosu na relativnu kotu (+/-0,00) kod svih ulaza i kod svih unutrašnjih podnih ploča kao i za ulazne instalacije
b) utvrditi kotu 0,00 i obilježiti je na gradilištu kao referentnu točku
c) ukoliko se ukažu eventualne nejednakosti između projekta i stanja na gradilištu izvođač radova dužan je pravovremeno o tome izvjestiti investitora, projektanta i nadzornog inženjera te shodno tome zatražiti potrebna objašnjenja
d) sve mjere u projektima provjeriti na gradilištu prije narudžbe materijala ili gotovih proizvoda
e) provjera količina troškovnika obaveza je Izvođača radova
MATERIJAL
Pod stavkom materijal podrazumijeva se dobavna cijena materijala, to jest cijena glavnih i pomoćnih materijala potrebnIH za ugradnju do kompletne gotovosti. U tu cijenu potrebno je uključiti i cijenu prijevoza bez obzira na vrstu prijevoznog sredstva, udaljenost, te eventualne potrebne utovare, istovare i prijenose do skladišta i do mjesta ugradbe. U cijeni materijala je i cijena čuvanja, zaštite i skladištenja materijala do ugradnje. Prema Zakon o prostornom uređenju i Zakonu o gradnji, potrebno je uzimanje uzoraka - probnih kocki - za beton, te ugradnja samo onih materijala koji imaju važeće ateste. Svu dokumentaciju o dokazu kvalitete materijala prikuplja izvođač radova i po završetku predaje Investitoru.
RAD
U kalkulaciji rada treba uključiti sav potreban rad, kako glavni tako i pomoćni, te kompletan unutarnji prijenos bilo ručni bilo pomoću strojeva. Ujedno treba uključiti rad oko zaštite gotovih elemenata konstrukcije, zidova, podova i ostalih dijelova građevine od štetnih utjecaja vrućine i hladnoće kao i pohranu svih elemenata na gradilištu.
OPLATA
Kod izrade oplate predvidjeti podupiranja, uklještenja kao i postavu na mjesto te njeno skidanje u vremenskom roku predviđenom za pojedine konstruktivne elemente. Stavkom se također podrazumjeva mazanje oplate prije betoniranja te čuvanje iste po skidanju sa sortiranjem elemenata za ponovnu upotrebu. Cijenom je obuhvaćen sav potreban rad kako glavni tako i pomoćni, te svi tipovi prijenosa bilo ručnih bilo pomoću strojeva. Sva potrebna oplata za izvedbu stavki uključena je u cijenu stavke.
IZMJERA
Ukoliko u pojedinoj stavci troškovnika nije definiran način obračuna radova, isti se obračunava prema važećim građevinskim normama u Republici Hrvatskoj.
OSIGURANJE OBJEKTA I GRADILIŠTA TIJEKOM IZVOĐENJA RADOVA
Izvođač je dužan o svom trošku osigurati gradilište i objekt od štetnog utjecaja vremenskih nepogoda i svih mogućih drugih oštećenja za vrijeme trajanja izvođenja. Svaka šteta koja bi bila prouzročena na građevini, vozilima, susjednim građevinama, okolišu ili prolaznicima tijekom izvođenja radova, a nepažnjom Izvođača, pada na teret Izvođača radova koji ju je dužan otkloniti, tj. nadoknaditi štetu u roku kojeg će utvrditi sa Investitorom.
ČUVANJE GRADILIŠTA
Nadzor nad gradilištem, te svim alatima, strojevima i materijalom pada na teret Izvođača radova.
JEDINIČNA CIJENA
U jediničnu cijenu uključena je nadoknada za sav potreban rad i materijal potreban za izvođenje svake pojedine stavke (gotovost stavke je do njezine pune funkcije), ako u stavci troškovnika nije drugačije rečeno. Jedinična cijena uključuje i izvođenje svih pomoćnih i pripremnih radnji, kao i sve potrebne pomoćne utovare, pretovare i transporte, te odvoz materijala na deponij kojeg osigurava izvoditelja radova.
Cijene ponuđene troškovnikom uključuju sve građevinske strojeve, radnike, kontrolu kvalitete, materijala i rada (sve ateste), montažu, osiguranje, dobit, poreze i davanja, te potrebne radnje, troškove organizacije i mjere koje nalažu Zakon o prostornom uređenju, Zakon o gradnji, Zakon o zaštiti na radu i Zakon o zaštiti od požara, zajedno sa svim rizicima, odgovornostima i obvezama navedenim ili nagovještenim ugovorom.
Izvođač treba ispuniti sve količine i cijene za sva poglavlja radova opisanih troškovnikom.
Smatra se da je izvođač obišao i detaljno ispitao gradilište i okolinu, da se upoznao s položajem i stanjem prometnica na lokaciji, da je ispitao i provjerio postojeće izvore za opskrbu materijalom, kao i sve ostale okolnosti koje su od utjecaja na izvođenje radova i formiranje jedinične cijene.
KVALITETA IZVEDENIH RADOVA
Izvođač radova odgovara za kvalitetu izvedenih radova i ugrađenih materijala. Svi radovi moraju biti izvedeni u skladu s propisima, tehničkim uvjetima i pravilima struke. Kvaliteta ugrađenog materijala utvrđuje se ispitivanjem od za to ovlaštene institucije, kao i važećim atestima. Po primopredaji građevine svi atesti se predaju investitoru na korištenje, kao i projekti izvedenog stanja, koji čine arhivsku dokumentaciju zgrade, i ujedno su dokumenti za ishođenje uporabne dozvole. Za izvedene radove, svoje i svojih kooperanata, investitoru odgovara isključivo izvođač, kao nositelj svih ugovorenih radova. Po završetku radova kvalitetu izvedenih radova treba ustanoviti zapisnički s nadležnim Nadzornim inženjerom. Ukoliko se ustanovi da su pojedini radovi izvedeni nekvalitetno, Izvođač je dužan iste ponovno izvesti u traženoj kvaliteti ili naručiti kod drugog Izvođača, a sve u roku i na svoj trošak.
ČIŠĆENJE OBJEKTA
Izvođač je dužan kontinuirano tijekom izvedbe radova čistiti gradilište i građevinu, te nakon izvedbe svih ugovorenih radova i prije primopredaje objekta investitoru sve fino očistiti, te otpadni materijal odvesti na deponij kojeg sam osigurava.
ATESTI ZA IZVEDENE RADOVE
Izvođač je dužan posjedovati ili ishodovati sve zakonom i troškovnikom predviđene ateste za sve ugrađene materijale i izvedene radove, a u svemu prema Zakonu o prostornom uređenju, Zakonu o gradnji, Zakonu o zaštiti od požara te o Zakonu o zaštiti na radu. Izvođač je dužan sve ateste dostavljati investitoru tijekom izvođenja.
OBRAČUN IZVEDENIH RADOVA
U troškovniku je opisan način izvođenja pojedinih radova. Izvođenje onih radova koji nisu posebno opisani troškovnikom, treba biti u skladu s važećim normama i standardima, običajima, pravilima građenja i uzancama. U slučaju da izvođač neke radove izvede materijalom kvalitetnijim od predviđenog, a da za to nije prethodno ishodio odobrenje Investitora, nema pravo nadoknade za povećanje troškova izvedbe. U slučaju da izvođač radova izvede neke radove čija bi kvaliteta bila u suprotnosti s predviđenim kvalitetom i opisom, dužan je o svom trošku iste srušiti i ukloniti, te ponovno izvesti onako kako je to predviđeno projektnom dokumentacijom. U slučaju nekih nejasnoća glede obračuna primijenit će se odredbe građevinskih normi i ostalih službenih tehničkih normativa i propisa.
TEHNIČKI UVJETI ZA IZVEDBU RADOVA Prilikom izvedbe radova izvođač je dužan pridržavati se odredbi važećih propisa, normativa, standarda i uzanci te sve radove izvesti kvalitetno i solidno. Nekvalitetno izvedeni radovi neće se obračunati sve dok se ne uklone uočeni nedostaci. Izvođač je dužan do primopredaje građevine ukloniti sve evidentirane nedostatke. Sanacija nedostataka pada na teret izvođača. Za nedostatke koji ne ugrožavaju stabilnost konstrukcije, a ne uklone se do konačnog obračuna, Investitor ima pravo ugovoriti sa drugim izvođačem, a pri konačnom obračunu isti odbiti prvom izvođaču. Kod izrade betona na gradilištu pomoću mješalica, voditi računa o zadanim markama betona, kao i dodacima aditiva za plastičnost i vodonepropusnost. Prije izvođenja radova treba provjeriti kvalitetu svih materijala koji se ugrađuju i izvesti radove u skladu s detaljima izvedbe i opisom iz troškovnika. Prije izvođenja treba obvezno izvršiti izmjeru na licu mjesta. Eventualne promjene u detaljima ili materijalu izvođač mora dogovoriti s projektantom ili nadležnim nadzornim inženjerom. Zabranjena je upotreba materijala (osnovnog ili pomoćnog) koji nije predviđen opisom, nacrtima i detaljima, te odgovarajućim normama ili tehničkim uvjetima za izvođenje istih. Ukoliko izvođač ipak izvede radove na neodgovarajući način ili od neodgovarajućih materijala, dužan je o tome upozoriti nadzornog inženjera i dogovorno riješiti, te zapisnički ustanoviti kvalitetu izvođenja radova. Ukoliko prije početka izvođenja radova izvođač ustanovi da je došlo do promjene uvjeta za izvođenje radova, dužan je o tome upozoriti nadzornog inženjera i dogovorno riješiti, te zapisnički ustanoviti kvalitetu izvođenja radova. Pri radu treba primjenjivati sve potrebne mjere zaštite na radu, naročito zaštite od požara. Ukoliko nadzorni inženjer uoči da se izvođač ne pridržava ovih pravila, može mu zabraniti daljnji rad dok ga ne organizira u skladu s pravilima. Izvođač je također obavezan izraditi elaborat o zaštiti na radu na gradilištu, a prema važećem pravilniku o zaštiti na radu, izraditi privremeno prometno rješenje ukoliko je potrebno, izvjesiti tablu s podacima o građevini, Investitoru, Izvođaču, Projektantu i Nadzoru.
Prilikom izvođenja radova, izvođač treba zaštititi sve susjedne plohe, dijelove konstrukcije i prethodno izvedene radove na prikladan način, a u skladu s pravilima, tako da ne dođe do njihovog oštećenja. Troškove zaštite izvođač mora uračunati u jediničnu cijenu. Ukoliko ipak dođe do oštećenja prethodno izvedenih radova za koje je odgovoran izvođač ili njegov kooperant, dužan ih je o svom trošku dovesti u stanje prije oštećenja, ili naručiti iste radove kod drugog izvođača na svoj teret. Popravak treba izvesti u primarno određenom roku ili dogovorno. Sve stavke troškovnika ukoliko ima nekih nejasnoća, izvođač će pojasniti s projektantom prije ulaska u posao, jer se nakon početka radova neće tolerirati nikakve nejasnoće opisa stavki i tražiti će se besprijekorno izvršenje istih u smislu kakvim ih je projektant zamislio i definirao. Prije narudžbe materijala po stavkama, izvođač je dužan prekontrolirati iste i uzeti stvarne mjere na licu mjesta kako ne bi došlo do štete uslijed krivih podataka po pitanju količine radova i produženja roka zbog naknadnih narudžbi istih. Sve elemente opreme, namještaja, konstrukcija, koje nisu tipizirane, ili nisu u standardnom programu proizvođača, tj. nemaju popratnu dokumentaciju i ateste, izvođač radova je dužan prije izrade navedenih elemenata izraditi radioničke nacrte, obavezno ih ovjeriti kod nadzornog inženjera i projektanta, a tek potom krenuti u izradu tih elemenata. Izvođač treba kvalitetu ugrađenih materijala i stručnosti radnika dokazati odgovarajućim atestima i uvjerenjima izdanim od strane za to ovlaštene institucije. Tijekom radova i po njihovom završetku, izvođač je dužan čistiti radni prostor. Izvođač radova mora svaku promjenu u toku gradnje, kako u konstrukciji tako i u instalacijama, ucrtati u nacrtnu dokumenataciju i po završetku radova predati Investitoru kao nacrt izvedenog stanja. Izvođač je također dužan ukloniti sve zaštitne i pomoćne konstrukcije u roku koji je predviđen za izvođenje radova i na svoj trošak. Po završetku radova kvalitetu izvedenih radova izvođač mora ustanoviti zapisnički s nadležnim nadzornim inženjerom. Ukoliko se ustanovi da su radovi izvedeni nekvalitetno, izvođač je dužan iste ponovno izvesti u traženoj kvaliteti ili iste naručiti kod drugog izvođača, a sve u roku i na svoj trošak.
Građevinski dnevnik i knjigu vodi izvođač radova i svakodnevno upisuje potrebne podatke predviđene Zakonom o gradnji. Osim navedenih općih uvjeta, za određene grupe radova vrijede posebne opće napomene, kojih se zajedno s ovim uvjetima treba obavezno pridržavati u cjelini. Posebne opće napomene dane su u sklopu s odgovarajućim grupama radova.

## A-0 PRIPREMA I RUSENJE
A-0 | PRIPREMA I RUŠENJE
Glavna zgrada "A" bolnice "Lopača - 3.kat". Nalaz: na podu nadograđenog 4.kata objekta došlo je do deformacije hodne površine glavnog hodnika sa proširenjima.Prvo je potrebno ukloniti deformirane slojeve dijela poda hodnika i mokrih čvorova. Kontrolirati i po potrebi izmjeniti odvodne cijevi i spojeve na TS i na odvodne vertikale. Kontrolirati dovod hladne i tople vode. Sve obavljati stručno i pažljivo sa stručnom radnom snagom, sa svim potrebnim zaštitama i ukrućenjima, pridržavajući se odgovarajućih propisa, da se ne ugroze imovina i ljudi. Organizirati odvoz otpadnog materijala u jakim, zatvorenim PVC vrećama kako bi se prašenje i odvoz otpada obavili bez zagađenja ostalih prostora zgrade. Po potrebi ukloniti gipskartonski dio zida radi pregleda instalcaije koja je razvedena unutar zida.
r.br. | opis troškovničke stavke | jedinica | količina |  | jed. cijena | ukupno
1. | Pažljivo zaštititi prostor od zaprašivanja i udarnih oštećenja: dijelove poda čiji se slojevi ne uklanjaju, vrata , dijelove hodnika na kojima se ne obavljaju radovi. U cijenu stavke uračunat je sav rad i potreban materijal za zaštitu od oštećenja prilikom sanacijskih radova kao i na uklanjanju zaštite po završetku radova. Obračun je po komplet izvršenja stavke.
Obračun po kompletu odrađene stavke
|  | komplet | 1 | a | 0 | 0
2. | Odpojiti etažu od pritjecanja sanitarne pitke tople i hladne vode te od napajanja etaže električnom energijom. U cijenu stavke uračunati sav potreban rad i eventualno potreban materijal za isključenje i ponovno uključenje energenata. Obračun je po komplet izvedenoj stavci.
|  | komplet | 1 | a |  | 0
3. | Pažljiva demontaža vratnih krila prostora sanitarija (Wc i predprostor s umivaonikom) i prostora tuš kada s predprostorom. Demontirana klira pohraniti u predprostoru etaže za ponovnu montažu nakon provedene sanacije. U cijenu stavke uračunati demontažu i ponovnu montažu vratnih krila. Obračun je po komplet izvedenoj stavci prema specifikaciji.
| 100/210 | kom | 1 | a |  | 0
| 80/210 | kom | 1 | a |  | 0
| 70/210 | kom | 1 | a |  | 0
| 60/210 | kom | 2 | a |  | 0
4. | Oblaganje vratnih krila, štokova zatvorenih vrata soba prema hodniku i zidova hodnika do visine 1,0 m od gotove kote poda. Zaštita se izvodi u svrhu sprečavanja mehaničkog oštećenja kao i ulaska prašine i nečistoća u prostore u kojima nema zahvata. U cijenu stavke uračunati postavu zaštite i demontažu iste višekratno. Obračun je po komplet izvedenoj stavci prema specifikaciji.
| zidova m2 | m2 | 80 | a |  | 0
| vratiju s dovratnikom m2 | m2 | 15 | a |  | 0
5. | Uklanjanje zidnih keramičkih pločica u prostoru kupaonica s predprostorom i WC-a s predprostorom zajedno sa veznim materijalom. U cijenu stavke uračunati potreban rad i odvoz otpadnog materijala u zatvorenim vrečama. Obračun je po m2 uklonjene obloge poda u kupaonici.
|  | m2 | 70 | a |  | 0
6. | Uklanjanje slojeva poda do armirano betonske ploče (projektirana debljina 7,0 cm), a unutar označene granice na tlocrtu etaže. Slojevi poda su: PVC ploče/keramičke pločice, suhi estrih (raspadnuti od vlage), stirodur i mogući nasip za podravnanje na ab ploči. U cijenu stavke uračunati potreban rad i odvoz otpadnog materijala u zatvorenim vrečama. Obračun je po m2 uklonjenih slojeva poda hodnika.
| ispod keramike | m2 | 20 | a |  | 0
| ispod PVC obloge | m2 | 35 | a |  | 0
7. | Demontaža sanitarne opreme sa pripadajućom armaturom i odvoz na deponij. Obračun je po komplet izvedenoj stavci.
| tuš 120/80 | kom | 1 | a |  | 0
| tuš 80/80 | kom | 3 | a |  | 0
| kada 80/120 | kom | 1 | a |  | 0
| umivaonik | kom | 4 | a |  | 0
8. | Pregled svih odvodnih mjesta od strane vodoinstalatera nakon uklanjanja slojeva poda i zida. Obračun je po komplet izvedenoj stavci.
|  | komplet | 1 | a |  | 0
A-0 | PRIPREMA I RUŠENJE UKUPNO |  |  |  |  | 0

## A-I ZIDARSKI RADOVI
A.I | ZIDARSKI RAD
Opće odredbe:
Zidarski radovi se moraju izvoditi po važećim tehničkim propisima i normativima! Za sve nejasnoće ili varijantna rješenja obavezno se posavjetovati s projektantom. Sve površine moraju biti potpuno ravne i međusobno okomite, višak morta iz spojeva se mora ukloniti dok je isti još svjež. Ugrađeni materijali za zidarske radove moraju odgovarati važećim tehničkim propisima i normativima! Kvaliteta morta za zidarske radove mora odgovarati JUS U.M2.10, U.M2.12 i U.M2.008. Svi bitumenski materijali korišteni za hidroizolacije moraju biti u skladu s normama navedenim u projektu. Toplinske izolacije moraju biti u skladu s normama navedenim u projektu. Standardi za zidarske radove, pored opisanih u pojedinačnim stavkama, uključuju i sve pomoćne radove kao i način rada i postupanja u skladu s važećim propisima zaštite na radu, prijenosi za vlaženje opeke i zidova, premještanje mješalica i povremeno mješanje morta, dodavanje materijala i alata, postavu, premještanje i odstranjivanje pomičnih skela visine do 2,0 m, prijenos i označavanje visinskih točaka u objektu. Izvođač radova mora postupati s odpadom u skladu s regulativom .
| opis troškovničke stavke | jedinica | količina |  | jed. cijena | ukupno
1. | Zidarski popravak, poravnanje, zaglađivanje poda oštećenog pri izvedbi popravka odvodnje ili dovoda tople i hladne vode. Jediničnom cijenom obuhvaćena je nabava, transport, ugradnja kao i sav potreban sitni materijal te rad ljudi i strojeva. Obračun po m² površine i m zatvaranja šlica dim 10x6 (šxdub).
|  | m¹ | 30 | a |  | 0
|  | m2 | 35 | a |  | 0
2. | Nabava, doprema, strojna ugradnja armiranog/rabiciranog cementnog estriha debljine 4,5 cm. Estrih je brzosušći/brzovezujući proizvodni naziv KEMA FLOOR RAPID ili jednakovrijedan____________________. Izvedba savršeno ravna (bez naknadne ugradnje nivelirajuće mase). Jediničnom cijenom obuhvaćena je nabava, transport, strojna ugradnja kao i sav potreban materijal i rad ljudi i strojeva. Ugradnja je propisana sa strane proizvođača. Obračun po m² tlocrtne površine.
| d= 4,5 cm | m2 | 60 | a |  | 0
3. | Zarezivanje GK ploča (do visine 1,0 m od gotovog poda u dijelu gdje je PVC podna obloga i do visine 2,0 m u dijelu gdje je postavljena zidna keramika), dobava i montaža novih aquaploča ili jednakovrijednih__________________________. Obračun po m2 stvarno izvedene nove obloge zida, bandažirane, brušene i pripremljene za završnu obradu ličenjem. Količinu i pozicije uklanjanja ploča određuju nadzorni inženjer i voditelj sanacije.
| zamjena GK ploča na mjestima PVC podne obloge | m2 | 36 | a |  | 0
| zamjena GK ploča na mjestima zidne keramike | m2 | 70 | a |  | 0
A.I | ZIDARSKI RADOVI UKUPNO: |  |  |  |  | 0

## A-II IZOLATERSKI RADOVI
A-II | IZOLATERSKI RADOVI
Pažljivo izvesti savijanje traka i preklope prema uputama proizvođača, uz upotrebu tipskih prefabriciranih elemenata za složene spojeve (uglove, bridove, vodolovna grla, prodore i slično), jer će sve manjkavosti i štete nastale lošom izvedbom izolacije snositi izvođač. Prije polaganja parne brane / izolacije moraju biti izvedena podnožja u uglovima (holkeri), tako da se izolacijske trake ne lome pod pravim kutem, nego se koso postavljaju na vertikalnu plohu. Podloga mora biti očišćena od prašine, mora biti ravna i potpuno suha. Max. vlažnost podloge je 4% mase. Parna brana se može polagati samo po suhom vremenu. Za parnu branu primjenjuju se folije kompatibilne sa odabranim izolacijskim sustavom, a u skladu sa uputama proizvođača sustava.
Slojevi izolacije polažu se samo na posve suhu i očišćenu podlogu kod temperature koju definira proizvođač i materijal odabrenog izolacijskog sistema. Izolacione trake moraju prilegnuti na podlogu ravno cijelom površinom, bez nabora i mjehura.
Svi radovi i materijali moraju odgovarati postojećim propisima i standardima. Jedinična cijena treba sadržavati: - sav rad, uključivo prijenose, prijevoze, grijanja itd. - sav potreban materijal i transport - spoduzimanje mjera po HTZ i drugim postojećim propisima - uklanjanje svih otpada nakon izvedenih radova Obračun se vrši po m² izvedebe površine.
r.br. | opis troškovničke stavke | jedinica | količina |  | jedinična cijena | ukupno
1. | Nabava i izvođenje hidroizolacije mokrih prostora elastičnom tekućom hidroizolacijskom membranom za unutarnju primjenu - Sikalastic-200W ili jednakovrijedno ___________________________. Hidroizolacija se izvodi na cementnom armiranom estrihu i vodootpornim gipskartonskim zidovima. Uz zidove premaz se uzdiže 20 cm a uz tuš kade do visine od 2,0 m. Nanose se u dva sloja (0.6 kg/m2 po sloju) vunenim valjkom na čistu i čvrstu podlogu. Postava u svemu prema uputi proizvođača. U jediničnu cijenu uključiti temeljni premaz istog proizvođača, sve dodatne hidroizolacijske trake na kontaktu pod/zid i uglove, holkere i sl., te sav potreban rad i materijal. Obračun po m2 kompletno izvedenog sustava hidroizolacije i zaštite na podovima.
|  | m2 | 72 | a |  | 0
2. | Dobava i ugradnja sloja EPS-T 650 d=2,0 cm (opterećenje do 650 kg/m2 ) protiv prenosa udarnog zvuka podova na tlu, te dilatacijske trake d=1,0 cm. Stavka obuhvaća i ugradnju PE folije debljine 0,02 mm. Jediničnom cijenom obuhvaćena je nabava, transport, materijal, potrebna sredstava, pribor i alat i potreban rad. Postava u svemu prema uputi proizvođača. Obračun po m2 kompletne izvedbe.
| EPS-T | m2 | 60 | a |  | 0
| Trake: d = 7 cm | m¹ | 70 | a |  | 0
A-II | IZOLATERSKI RADOVI UKUPNO: |  |  |  |  | 0

## A-III HIDRO
A-III | RADOVI NA SANACIJI HIDROINSTALACIJA
r.br. | opis troškovničke stavke | jedinica | količina |  | jedinična cijena | ukupno
1. | Dobava i zamjena dotrajalih, loše izvedenih ili sl. odvodnih cijevi (Ø50, Ø75 i Ø100) i fazonskih komada po pregledu hidroinstalacija. U jediničnu cijenu uključiti sav potreban rad i materijal za izvedbu vodotijesnog odvoda sa kvalitetnim (vodotijesnim spojem na vertikalu. Obračun po m¹.
|  | m¹ | 35 | a |  | 0
2. | Dobava i ugradnja umivaonika proizvođača kao "Galassia", tip. Aster, art. 8702 ili jednakovrijedan ______________________, bijele boje i veličine 50*42 cm sa mješalicom za toplu i hladnu, sifonom lančičem čepom i kozolama pričvršćenim za zid. Umivaonik se ugrađuje u snitarnim čvorovima i bolesničkim prostorijama. Odabir vrši Investitor. U cijenu stavke uračunat je sav potreban rad i materijal za postavu novog elementa do njegove pune funkcionalnosti.
| umivaonik | kom | 4 | a |  | 0
3. | Dobava i ugradnja kade dim.80x120. U sklopu kade potrebno je postaviti i mješalicu za toplu i hladnu sa integriranim tušem , sifonom, lančičem i čepom. Odabir vrši Investitor. U cijenu stavke uračunat je sav potreban rad i materijal za postavu novog elementa do njegove pune funkcionalnosti.
| kada 80/120 | kom | 1 | a |  | 0
5. | Dobava i ugradnja tuš kade dim 120x80 i 80x80 i opreme za tuš kade koja se sastoji od mješalice za toplu i hladnu vodu i prskalice koja se može pričvrstiti na zidni nosač, te zaslona. Cijenom treba obuhvatiti kompletnu opremu. Odabir vrši Investitor. U cijenu stavke uračunat je sav potreban rad i materijal za postavu novog elementa do njegove pune funkcionalnosti.
| tuš kada120/80 | kom | 1 | a |  | 0
| tuš 80/80 | kom | 3 | a |  | 0
6. | Dobava i ugradba zrcala nad umivaonicima približne površine 0.8 m2. Precizna dimenzija zrcala utvrdit će se nalicu mjesta. Upute daje Investitor. U cijenu stavke uračunat je sav potreban rad i materijal za postavu novog elementa do njegove pune funkcionalnosti.
| zrcala | kom | 4 | a |  | 0
7. | Zamjena podnih sifona ukoliko je utvrđeno oštećenje ili neispravan rad odvoda vode u uljevne vertikale hodnika u području zahvata. Obračun radova po komadu komplet zamjenjenog top sifona sa zidarskom obradom.
|  | kom | 6 | a |  | 0
8. | Ispitivanje /utvrđivanje protoka i vodotijesnosti odvoda vode u uljevne vertikale hodnika u području zahvata. Obračun radova po mjestu odvoda.
|  | paušal | 1 | a |  | 0
9. | Ispitivanje /utvrđivanje protoka i vodotijesnosti odvoda vode u podne sifone i uljevne vertikale prostora kupaonice. Obračun radova po mjestu odvoda.
|  | paušal | 1 | a |  | 0
10. | Ispitivanje /utvrđivanje protoka i vodotijesnosti odvoda vode u vertikalu unutar sanitarnog čvora i vertikalu sanitarija lječnika . Obračun radova po mjestu odvoda.
|  | paušal | 1 | a |  | 0
11. | Laboratorijsko ispitivanje kvalitete pitke vode, uzimanjem uzorka na 1/3 točećih mjesta nakon izvedene sanacije. Obračun je po komplet izvedenoj stavci.
|  | komplet | 1 | a |  | 0
A-III | RADOVI NA SANACIJI HIDROINSTALACIJA UKUPNO: |  |  |  |  | 0

## B-I KERAMIČARSKI RAD
B-I | KERAMIČARSKI RAD
Opće odredbe:
Keramičarski radovi se moraju izvoditi po određenim važećim normativima i u skladu s tehničkim propisima.
Stavka uključuje sve potrebne izmjere na objektu prije početka izvođenja radova, pregled i čišćenje podloge, nanos mase za izravnanje na mjestima gdje je to zahtjevano u objektu, sve radove na objektu uključno sa svim davanjima, dobava osnovnog i pomoćnog materijala, prijevoz materijala i alata na objekt sa svim potrebnim utovarom, istovarom i transportima do mjesta ugrađivanja i polaganje po opisu pojedine stavke, odstranjivanje preostalog materijala, odnos i odvoz sa gradilišta, završno čišćenje i zaštita podne obloge do predaje i sl.
Izvođač radova mora postupati s odpadom u skladu s važećim Zakonskom odredbom i pravilnicima.
Napomena: polaganje keramike se radi prema planu postave koji će se izraditi nakon odabira keramike. Sve su keramičke pločice veličine i boje prema izboru projektanta. Uključivo fugiranje.
r.br. | opis troškovničke stavke | jedinica | količina |  | jed. Cijena | ukupno
1. | Dobava materijala i oblaganje podnih površina sanitarnih prostora keramičkim pločicama I klase (protukliznost R10), s minimalnim sljubnicama. Keramičke pločice se polažu u sloj ljepila prilagođenim klasi pločice i zahtjevu proizvođača; sljubnice se zapunjavaju fugir-masom (nepropusnom) u boji usklađenoj s bojom keramičkih pločica. Dimenzije, boje i uzorke keramičkih pločica i boju fugir-mase bira Investitor. Jediničnom cijenom obuhvaćena je nabava, transport, materijal, potrebna sredstva i alati, potreban rad i završno čišćenje opločenih površina. Obračun po m² obložene podne površine.
sanitarni prostori
| materijal | m2 | 20 | a |  | 0
| rad | m2 | 20 | a |  | 0
2. | Dobava materijala i oblaganje zidnih površina unutarnjih sanitarnih prostora građevine /sanitrani prostori/ keramičkim pločicama I klase (protukliznost R10), lijepljenjem za podlogu visokofleksibilnim ljepilom; s minimalnim sljubnicama. Oblaganje prati sljubnice podne postave. Istaknuti rubovi se spajaju brušenjem pločice pod kutem 45◦. Visina oblaganja 200,0 cm od gotovog poda; zapunjavanje sljubnica fugir-masom u boji usklađenoj s bojom keramičkih pločica. Dimenzije, boje i uzorci keramičkih zidnih pločica usklađeni s podnim keramičkim pločicama, po izboru Investitora. Jediničnom cijenom obuhvaćena je nabava, transport, materijal, potrebna sredstva i alati, potreban rad i završno čišćenje opločenih površina. Obračun po m² obložene zidne površine.
sanitarni prostori
| materijal | m² | 70 | a |  | 0
| rad | m² | 70 | a |  | 0
3. | Nabava, transport i ugradnja zidne keramičke pločice koja se postavlja u inox okvir za reviziju, na magnet; dimenzijom, tipom i bojom usklađena s ostalom keramikom.
|  | kom | 2 | a |  | 0
B-I | KERAMIČARSKI RADOVI UKUPNO: |  |  |  |  | 0

## B-II SOBOSLIKARSKI RAD
B-II | SOBOSLIKARSKI RAD
NAPOMENA
Sav materijal koji će se upotrijebiti, kao i pomoćni materijal, rad i pomoćni rad mora u svemu odgovarati standardima, propisima i tehničkim uvjetima za ugradnju u javni objekt-bolnicu. Tijekom izvođenja radova treba obratiti pažnju na atmosferske prilike. Premazi i obojenja moraju biti postojani na svjetlo i otporni na pranje vodom, a na vanjskim plohama otporni na atmosferalije. Svi soboslikarski radovi moraju se izvesti prema izabranim uzorcima. Izvođač je dužan prije početka rada pregledati podloge i ustanoviti da li su sposobne za predviđenu obradu. Ako na podlozi postoje bilo kakvi nedostaci koji se mogu odraziti na kvalitetu radova, izvođač je dužan na to upozoriti naručitelja radova jer se naknadno pozivanje na lošu podlogu neće uvažiti. Izvođač može započeti radove tek kad su iz prostorije odstranjeni svi otpaci i drugo što bi moglo smetati izvedbi. Za sve vrste soboslikarsko-ličilačkih radova podloge moraju biti čiste od prašine i druge prljavštine kao što su: smole, ulja, masti, čađa, gar, bitumen, cement, mort i dr.
Bojati ili ličiti dopušteno je samo na čistu i suhu podlogu. Unutrašnji zidovi prostorija prvo se izravnaju, gletaju specijalnim postavama koje moraju dobro prilijegati na podlogu i nakon sušenja tvoriti vrlo čvrstu podlogu za bojanje disperzivnim bojama.
Vanjski ličilački radovi ne smiju se izvoditi po lošem vremenu, koje bi moglo štetiti kvaliteti radova (npr. hladnoća, oborine, magla, jak vjetar i sl.). Zabranjeno je bacati u kanalizaciju i sanitarne uređaje ostatke boje, vapna, gipsa, kita i drugog materijala. Ličenje unutarnjih zidova izvodi se slijedećim redoslijedom: 1. impregnacija – penetrirajući premaz podloge radi konsolidacije, 2. kitanje i zatvaranje pojedinačnih rupa, 3. gletanje – prevlačenje cijele površine ličilačkim kitom, 4. brušenje i otprašivanje, 5. dvokratno ili trokratno ličenje – nanošenje boje četkama, valjcima ili prskanjem. Kvaliteta kitanja i ličenja kontrolira se noću ili u zamračenoj prostoriji reflektorom prislonjenim uz plohu zida odnosno stropa.
r.br. | opis troškovničke stavke | jedinica | količina |  | jed. Cijena | ukupno
1. | Bojenje zidova i stropova (podloga gips karton) ekoperivom, poludisperzivnom bojom po izboru Investitora. Stavka obuhvaća: temeljni premaz (uskladiti s izabranom završnom obradom), komplet sa svim potrebnim fazama rada, završni premaz valjkom u dva sloja u tonu po izboru Investitora. Obračun po m² obojane površine.
| zidovi | m2 | 145 | a |  | 0
| stropovi | m2 | 60 | a |  | 0
B-II | SOBOSLIKARSKI RADOVI UKUPNO: |  |  |  |  | 0
B-III | PODOPOLAGAČKI RADOVI UKUPNO:

## B-III PODOPOLAGAČKI RADOVI
B-III | PODOPOLAGAČKI RAD
r.br. | opis troškovničke stavke | jedinica | količina |  | jed. Cijena | ukupno
1. | Dobava i ugradnja PVC podne obloge. Na pripremljenu podlogu , potrebna je dobava i postava elastične podne obloge od višeslojnog PVC-a u pločama, otpornog na kiseline i lužine i u većim koncentracijama. Klasa otpornosti na požar iznosi B1 prema DIN 4102. Pod se Lijepi se cijelom plohom pomoću disperzionog ljepila (250-300 g/m2). Postavlja se Armstrong DLW SCALA METAL u pločama dimenzija 60,96*60,96 cm (kat broj 20063-04). Debljina podne obloge iznosi 2,5 mm/ 2,0 mm, a boja je istovjetna postojećoj. Obloge se termički zavaruju elektrodom za zavarivanje PVC-a. Vlažnost podloge mora biti prema traženju proizvođača podne obloge. U stavku uključiti dobavu materijala, izvedbu te uporabu svih pomoćnih alata i uređaja. U stavku je potrebno uključiti sav potrebni rad i materijal.Obračun po m².
| materijal | m² | 38 | a |  | 0
| rad | m² | 38 | a |  | 0
2. | Dobava i montaža aluminijskog sokla visine 7 cm, na mjestima sudara poda od Armstrong ploča sa zidovima. Vijci za pričvršćenje sokla moraju biti upušteni, a glava vijka mora imati pokrovnu kapicu.
| materijal | m¹ | 38 | a |  | 0
| rad | m¹ | 38 | a |  | 0
B-III | PODOPOLAGAČKI RADOVI UKUPNO: |  |  |  |  | 0

## REKAPITULACIJA
REKAPITULACIJA
A | GRAĐEVINSKI RADOVI
A.0. | PRIPREMA I RUŠENJE |  | 0
A.I. | ZIDARSKI RADOVI |  | 0
A.II. | IZOLATERSKI RADOVI |  | 0
A.III. | RADOVI NA INSTALACIJI DOVODA I ODVODA VODE |  | 0
B | OBRTNIČKI RADOVI
B.I. | KERAMIČARSKI RADOVI |  | 0
B.II. | SOBOSLIKARSKI RADOVI |  | 0
B.III. | PODOPOLAGAČKI RADOVI |  | 0
| SVEUKUPNO (A+B) |  | 0
| PDV |  | 0
| SVEUKUPNO S PDV-om |  | 0
| Mjesto i datum: | Ponuditelj: