## troškovnik
TROŠKOVNIK STROJARSKIH RADOVA NA DOBAVI I ZAMJENI VENTILOKONVEKTORA
ZADARSKA 1/I, RIJEKA
R.br. | Opis stavke troškovnika | Jed.mj. | Količina | Jed. cijena | Ukupno | Materijal | Rad
1 | 2 | 3 | 4 | 5 | 6
1. | Dolazak i doprema materijala i alata na objekt. | kpl | 1 |  | 0 | 0 | 0
2. | Pražnjenje instalacije ventilokonvektorskog hlađenja/grijanja. | kpl | 1 |  | 0 | 3200 | -3200
3. | Rezanje i demontaža knauf obloge postojećih cjevovoda grijanja i hlađenja oko potojećih ventilokonvektora. Stavka obuhvaća odvoz demontiranog materijala na deponij. | kpl | 16 |  | 0 | 72.5 | -72.5
4. | Elektro otpajanje i demontaža postojećih podstropnih ventilokonvektora, komplet sa zapornom armaturom, uz blindiranje postojećih priključaka polaza i povrata, te odvoz istih na lokaciju udaljenu do 15 km po želji investitora. | kom | 16 |  | 0 | 275 | -275
5. | Izrada novih priključaka polaza i povrata za priključenje nove instalacije do uređaja. | kpl | 16 |  | 0 | 0 | 0
6. | Dobava i ugradnja PVC kanalice 60x60 za postavljanje instalacije polaza i povrata te elektro instalacije do novih pozicija uređaja. | m' | 144 |  | 0 | 0 | 0
7. | Dobava i postavljanje instalacije polaza i povrata CU cijevima #22mm u izolaciji. Stavka obuhvaća fazonske komade i prijelaze. | m' | 144 |  | 0
8. | Izoliranje novoizvedenog cjevovoda izolacijom tipa Armaflex EC 13x22mm. | m’ | 144 |  | 0
9. | Dobava i postavljanje elektro instalacije vodičem PPY 3x1,5mm2, za napajanje novih ventilokonvektora. Stavkom je obuhvaćena dobava razvodnih kutija za izvođenje spoja na postojeću instalaciju. | m' | 144 |  | 0
10. | Dobava i postavljanje kabela LiYCY 8x0,14 za spajanje upravljačkih termostata ventilokonvektora. | m' | 74 |  | 0
11. | Dobava i ugradnja kuglaste slavine NO20 sa holenderom. | kom | 32 |  | 0
12. | Dobava i ugradnja inox fleksibilnog priključka NO20, L=20cm. | kom | 32 |  | 0
13. | Izrada proboja promjera 32 mm kroz vanjski zid debljine 60-90cm radi izvođenja instalacije odvoda kondenzata. | kom | 16 |  | 0
14. | Postavljenje instalacije odvoda kondenzata Cu cijevima #22mm po pročelju objekta, te spajanje iste u najbliže vertikale oborinske odvodnje. Stavka obuhvaća dobavu I ugradnju ovjesnog materijala. | m' | 120 |  | 0
15. | Dobava i ugradnja podno-stropnog ventilokonvektora predviđenog za vertikalnu ugradnju, slijedećih tehničkih karakteristika: - napajanje 220-240V, 50Hz - protok zraka 510-680 m3/h - rashladni kapacitet 1,86-3,27 kW (7/12/27c) - ogrijevni kapacitet 2,5-4,6 kW (50/45/20c) - razina buke 25-35 dB(A) - vanjske dimenzije 1000x592x220 mm - priključci polaza i povrata G3/4” - odvod kondenzata 16mm | kom | 16 |  | 0
16. | Dobava i ugradnja troputog ventila sa Bypassom, DN20, PN16. | kom | 16 |  | 0
17. | Dobava, ugradnja i elektro spajanje elektromotornog pogona troputog ventila sile 200N, hod 5,5mm, 230V. | kom | 16 |  | 0
18. | Dobava i ugradnja upravljačke jedinice za zidnu montažu. | kom | 16 |  | 0
19. | Zatvaranje izrezanih otvora knauf obloge, dvostruko gletanje i ličenje bijelom disperzivnom bojom u tri naliča. | kom | 16 |  | 0
20. | Nespecificirani sitno-potrošni materijal. | kpl | 1 |  | 0
21. | Dobava i montaža skele za postavljanje I spajanje instalacije odvoda kondenzata. | kpl | 1 |  | 0
22. | Punjenje instalacije, odzračivanje, i balansiranje. | kpl | 1 |  | 0
23. | Puštanje ventilokonvektora u pogon, podešavanje radnih parametara, kontrola rada te obuka korisnika. | kpl | 1 |  | 0
| UKUPNO: |  |  |  | 0 | 3547.5 | -3547.5
REKAPITULACIJA
UKUPNO: |  |  |  |  | 0
PDV 25%: |  |  |  |  | 0
SVEUKUPNO: |  |  |  |  | 0
Mjesto i datum: |  |  | Ponuditelj: