## Rekapitulacija
TROŠKOVNIK uređenja poslovnog prostora u Rijeci na adresi Milutina Barača 66/A
REKAPITULACIJA
1. | Građevinsko obrtnički radovi |  |  |  | 0
2. | Elektroinstalaterski radovi |  |  |  | 0
| UKUPNO: |  |  |  | 0
| PDV 25%: |  |  |  | 0
| SVEUKUPNO: |  |  |  | 0
| U Rijeci, _______________________2017. godine |  |  | Ponuditelj:
|  |  | MP | __________________________

## Troškovnik-građ.-obrtnički
TROŠKOVNIK uređenja poslovnog prostora u Rijeci na adresi Milutina Barača 66/A
NAPOMENA: Radove izvoditi u skladu s pravilima struke tj.prema odgovarajućim pravilnicima i normama. Potrebna osiguranja prostora, instalacija, vozila i sl. te osiguranje radnika i građana, čuvanje izvedenih objekata do funkcionalne uporabljivosti i primopredaje obveze su izvođača u cijelosti te su uračunata u cijenu radova iz troškovnika. Jediničnim cjenama obuhvaćeni su svi potrebni materijali i rad potreban za potpuno i kvalitetno dovršenje posla iz opisa stavke kao i sva osiguranja, zaštite i sl. Cijenom je obuhvaćeno čišćenje prostora nakon dovršenja radova sanacije.
Svi prijenosi i prijevozi uračunati su u stavke troškovnika i ne obračunavaju se posebno, osim ako u stavci nije drukčije naznačeno.
Sav otpadni i nepotrebni materijal postaje vlasništvo izvoditelja, te ga je dužan ekološki zbrinuti.
GRAĐEVINSKO OBRTNIČKI RADOVI
Red. br. | Opis stavke | Jed. mjere | Količina | Jed. Cijena (u kn) | Ukupno (u kn)
1. | Demontaža postoječe tuš kade kompletno sa obzidom i opločenjem te zidnom mješalicom, sve u svrhu izgradnje novog WC-a. Utovar i odvoz materijala nastalog rušenjem na odlagalište predviđeno za tu namjenu sukladno zakonskim propisima bez obzira na udaljenost. Obračun po kom kompletno izvedenih radova. | kom | 1 |  | 0
2. | Demontaža postojeće dotrajale WC školjke sa PVC daskom i fleksibilnom cijevi. Utovar i odvoz materijala nastalog rušenjem na odlagalište predviđeno za tu namjenu sukladno zakonskim propisima bez obzira na udaljenost. Obračun po kom kompletno izvedenih radova. | kom | 1 |  | 0
3. | Demontaža postojećeg umivaonika kompletno s sifonom i mješalicom. Utovar i odvoz materijala nastalog rušenjem na odlagalište predviđeno za tu namjenu sukladno zakonskim propisima bez obzira na udaljenost. Obračun po kom kompletno izvedenih radova. | kom | 1 |  | 0
4. | Otucanje zidnih i podnih keramičkih pločica kompletno s podlogom. Utovar i odvoz materijala nastalog rušenjem na odlagalište predviđeno za tu namjenu sukladno zakonskim propisima bez obzira na udaljenost. Obračun po m2 kompletno izvedenih radova. | m2 | 30 |  | 0
5. | Iskop kanala za postavu odvodne instalacije za novi WC širine 40 cm, dužine cca 2,00 m, dubine sukladno stanju postojeće instalacije u prostoru. U jediničnoj cijeni je razbijanje betonske podloge kao i iskop oko odvoda postojećeg WC-a. Sitni materijal od iskopa deponirati na gradilištu radi ponovne ugradnje. Utovar i odvoz preostalog materijala materijala nastalog rušenjem na odlagalište predviđeno za tu namjenu sukladno zakonskim propisima bez obzira na udaljenost. Obračun po m3 kompletno izvedenih radova. | m3 | 2 |  | 0
6. | Dobava materijala i izrada odvodne instalacije novog WC-a kompletno sa preinakom odvoda postojećeg WC-a i spajanjem na isti. U cijenu uključiti sav potreban rad i materijal (PVC cijev Ø 110, račve, luk i sl.). Dužina odvoda predviđa se 2,00 m. U cijenu uključiti zatrpavanje kanala sa nabijanjem kao i betoniranje površine. Obračun po m' kompletno izvedene instalacije. | m' | 4 |  | 0
7. | Ispitivanje postojeće dovodne instalacije radi utvrđivanja pozicije, a u svrhu ugradnje internog vodomjera. Obračun po RS VKV majstora. | RS | 4 |  | 0
8. | Štemanje šlica u dužini cca 50 cm oko postojeće dovodne instalacije kao i izrada niše vel. 30x30 cm, rezanje cijevi, izrada preinake na cijevi te dobava i postava internog vodomjera. Prije postave vodomjera nišu obraditi grubom žbukom. U cijenu uključiti sav potreban materijal kao i dobavu i postavu inox poklopca na nišu. Obračun po kom kompletno izvedenih radova. | kom | 1 |  | 0
9. | Preinaka postojećeg dovoda vode za mješalicu tuš kade za potrebe postave vodokotlića. Preinaka obuhvaća iskop šlica u zidu, rezanje-prerada postojeće dovodne cijevi, postava dijela nove cijevi do pozicije spoja s vodokotlićem, ugradnja ventila i zatvaranje šlica nakon postave instalacije. Obračun po m' kompletno izvedenih radova. | m' | 2.5 |  | 0
10. | Dobava i postava WC-školjke kompletno s PVC daskom, vodokotlićem, tlačnom cijevi i ispirnom cijevi. Obračun po kom kompletno izvedenih radova. | kom | 2 |  | 0
11. | Dobava i postava umivaonika 50 cm kompletno s sifonom i slavinom. Obračun po kom kompletno izvedenih radova. | kom | 1 |  | 0
12. | Dobava i postava ventilatora u postojeći otvor na stropu kompletno sa spajanjem na elektroinstalaciju. Obračun po kom kompletno izvedenih radova. | kom | 2 |  | 0
13. | Dobava i postava keramičkih pločica I klase vel 30x30 cm ljepljenjem fleksibilnim ljepilom na zid. U cijenu uključiti popravak podloge prije ljepljenja pločica kao i postavu rubne lajsne na gornjem završetku pločica. Pločice se postavljaju na visinu 2,00 m. Obračun po m2 kompletno izvedenih radova. | m2 | 25 |  | 0
14. | Dobava i postava keramičkih pločica I klase vel 30x30 cm ljepljenjem fleksibilnim ljepilom na pod. U cijenu uključiti popravak podloge prije ljepljenja pločica. Obračun po m2 kompletno izvedenih radova. | m2 | 5 |  | 0
15. | Struganje zidova i stropa, gletanje u tri sloja sa brušenjem površine te dvokratno ličenje u svijetlom tonu akrilnom bojom u dva sloja. U cijenu uključiti zaštitu poda. Obračun po m2 kompletno izvedenih radova. | m2 | 30 |  | 0
16. | Dobava materijala, izrada i postava krila vrata u postojeći dovratnik. Krilo vrata vel 60x205 cm. Krilo bajcano u tamnoj boji, završno lakirano, opremljeno bravom, maskom, kvakom i elzet ključem. Obračun po kom kompletno izvedenih radova. | kom | 1 |  | 0
17. | Demontaža dotrajale, te dobava i postava nove brave kompletno s maskom, kvakom i elzet ključem. Obračun po kom kompletno izvedenih radova. | kom | 3 |  | 0
18. | Pažljiva demontaža sokla od keramičkih pločica na špaleti kod ulaza u poslovni prostor. Pločice očistiti od podloge te deponirati u prostoru za kasniju montažu. U cijenu uključiti ponovnu postavu sokla ljepljenjem na zid po završetku sanacije vlage. Obračun po m' kompletno izvedenih radova. | m' | 1 |  | 0
19. | Pažljivo otucanje vlagom oštečene žbuke špalete ulaznih vrata. Žbuku otuči do visine 1,00 m od poda. Podlogu očistiti, nanijeti hidroizolacijski visokoelastični mort u dva sloja te završno grubu i finu žbuku. Obračun po m2 kompletno izvedenih radova. | m2 | 2.5 |  | 0
20. | Demontaža postojeće ukrasne rešetke sa krila ulaznih vrata, čiščenje, dvokratno ličenje lak bojom u tamnom tonu. U cijenu uključiti ponovnu montažu istih. Obračun po m2 kompletno izvedenih radova. | m2 | 5 |  | 0
21. | Struganje postojeće boje ulaznih poluostakljenih dvokrilnih vrata, priprema podloge te bajcanje i završno lakiranje svako u dva sloja u tamnom tonu. Obračun po m2 kompletno izvedenih radova. | m2 | 8 |  | 0
22. | Struganje postoječe boje, priprema podloge, kitanje i završno ličenje i lakiranje u bijeloj boji dvokrilnih dvostrukih prozora. U cijenu uključiti popravak kita i pripasivanje prozora. Obračun po m2 kompletno izvedenih radova. | m2 | 25 |  | 0
23. | Utovar i odvoz stvari i materijala zatečenih u poslovnom prostoru na odlagalište predviđeno za tu namjenu sukladno zakonskim propisima bez obzira na udaljenost. Obračun po m3 kompletno izvedenih radova. | m3 | 4 |  | 0
| UKUPNO: |  |  |  | 0

## Naslovna za elektro troškovnik
POSLOVNI PROSTOR na adresi Milutina Barača 66 A u Rijeci Troškovnik - elektroinstalacije FORMIRANJE MJERNOG MJESTA - KONTROLNO MJERENJE
Građevina: POSLOVNI PROSTOR NA LOKACIJI MILUTINA BARAČA 66A, RIJEKA
Investitor: GRAD RIJEKA, TITOV TRG 3, RIJEKA ODJEL GRADSKE UPRAVE ZA GOSPODARENJE IMOVINOM DIREKCIJA ZA GRADNJU I ODRŽAVANJE OBJEKATA JAVNE, POSLOVNE I STAMBENE NAMJENE
ELEKTROTEHNIČKI PROJEKT - TEHNIČKO RJEŠENJE - FORMIRANJE MJERNOG MJESTA - KONTROLNO MJERENJE
OPIS RADOVA S TROŠKOVNIKOM
Projekt OG-20.1/17-TR

## Uvod elektro troškovnik
POSLOVNI PROSTOR na adresi Milutina Barača 66 A u Rijeci Troškovnik - elektroinstalacije FORMIRANJE MJERNOG MJESTA - KONTROLNO MJERENJE
UVOD
1. | Prilikom narudžbe instalacijskog materijala, opreme i uređaja te tijekom izvođenja radova Izvođač je dužan primjenjivati odredbe važećih zakona i propisa.
2. | Prilikom preuzimanja proizvoda potrebnih za izvođenje električne instalacije izvođač mora obavezno utvrditi: - je li građevni proizvod isporučen s oznakom sukladnosti u skladu sa važećim propisom kojim se uređuje označavanje građevnih proizvoda i podudaraju li se podaci na dokumentaciji s kojom je građevni proizvod isporučen s podacima u propisanoj oznaci - je li građevni proizvod isporučen sa potrebnim ispravama o sukladnosti ili tehničkim dopuštenjima - je li građevni proizvod isporučen s tehničkim uputama za ugradnju i uporabu na hrvatskom jeziku - jesu li svojstva, uključivo i rok uporabe građevnog proizvoda te podaci značajni za njegovu ugradnju, uporabu i utjecaj na svojstva i trajnost električne instalacije sukladni svojstvima i podacima određenim glavnim projektom
3. | U svim stavkama ovog troškovnika, prilikom izrade ponude, obuhvaćeni su ukupni troškovi materijala, opreme i rada za potpuno dovršenje cjelokupnog posla uključujući: - nabavu i transport na gradilište - spajanje i montažu opreme prema priloženoj tehničkoj dokumentaciji i uputama proizvođača, uz korištenje kvalitetnog elektroinstalacijskog materijala uporabom kvalificirane i stručne radne snage - popratne građevinske radove poput izrade i zatvaranja šliceva za polaganje kabela, izrade niša za ugradnju i obzidavanje razvodnih ormara, izrade otvora za ugradnju podžbukne opreme i slično, uz dovođenje svih površina zahvata u prvobitno stanje - pregled i ispitivanje električnih instalacija te izrada potrebnih atesta o izvršenim mjerenjima i ispitivanjima od strane ovlaštene osobe - puštanje sustava u rad, primopredaja sustava, izrada dokumentacije izvedenog stanja i uputa za rukovanje na hrvatskom jeziku - grubo i fino čišćnje prostora tijekom izvođenja i nakon izvedenih radova
4. | U svim stavkama ovog troškovnika ukljkučena je nabava, doprema, montaža i spajanje, komplet sa sitnim instalacijskim materijalom i priborom. Sve radove mora za Izvođača izvesti kvalificirana radna snaga.
5. | U svim stavkama za razdjelnike uključena je izrada jednopolnih shema usklađenih sa izvedenim stanjem i njihova zaštita PVC folijom, dimenzioniranje razdjelnika uz najmanje 30% slobodnog prostora za buduća proširenja, ugradnja razdjelnika na za to predviđeno mjesto uz sve popratne radove, spajanje i označavanje svih dolaznih i odlaznih kabela i vodiča natpisnim pločicama, dobava i ugradnja kabelskih uvodnica, stezaljki i sabirnica, unutrašnje ožičenje razdjelnika i sl. Na vrata ormara mora se postavitit ime proizvođača, oznaka prema nacrtnoj dokumentaciji te oznaka sustava uzemljenja i vrsta zaštite.
6. | Sav građevni materijal i pribor prije ugradnje mora odobriti nadzorni inženjer.
7. | Izvođač radova dužan je za eventualne izmjene u toku građenja obavijestiti Investitora i nadzornog inženjera.
8. | Za svu ugrađenu opremu i materijal izvođač je dužan Investitoru predati isprave o sukladnosti i ostale dokaze kvalitete izvedenih radova i ugrađenje opreme (pregled, ispitivanja, mjerenja i sl.).
Projekt OG-20.1/17-TR

## Elektro-troškovnik
POSLOVNI PROSTOR na adresi Milutina Barača 66 A u Rijeci Troškovnik - elektroinstalacije FORMIRANJE MJERNOG MJESTA - KONTROLNO MJERENJE
Redni br. stavke | Opis stavke | Jed. mjere | Količina | Cijena [kn]
|  |  |  | Jedinična | Ukupna
1 | 2 | 3 | 4 | 5 | 6
1. | GLAVNI RAZVODNI ORMAR - GRO-POLJE 1
1.1. | Demontaža postojećih uložaka visokoučinskih osigurača - vrijednosti uloška 80A × 3 kom u GRO - POLJE 1. Dobava i ugradnja novih uložaka vrijednosti 40A, postolja veličine 160A. Zamjena postojećeg natpisa "KANCELARIJA" u "KANTINA" (žuta samoljepljiva naljepnica)
|  | kompl. | 1 |  | 0
1. | GLAVNI RAZVODNI ORMAR - GRO-POLJE 1 UKUPNO: |  |  |  | 0
2. | RAZDJELNIK POSLOVNOG PROSTORA RO/K
2.1. | Demontaža dijela opreme zaštite iz postojećeg RO/K, te dobava i ugradnja dijela nove opreme u postojeći RO/K.
Demontaža:
| •demontaža postojeće strujne zaštitne sklopke 25/0,5 A, 4P i predaja iste Investitoru | kompl. | 1 |  | 0
| • demontaža opreme zaštite za svrhu izrade dva bočna otvora u postojećem RO/K u pravcu budućeg mjernog ormara (lijeva strana razvodnog ormara). Radovi u beznaponskom stanju. | kompl. | 1 |  | 0
| • ugradnja postojeće demontirane opreme zaštite i potrebna ožičenja u skladu sa jednopolnom shemom | kompl. | 1 |  | 0
| • označavanje kabela pojedinih strujnih krugova i označavanje strujnih krugova opreme zaštite | kompl. | 1 |  | 0
Dobava i ugradnja nove opreme zaštite:
| • instalacioni prekidač B6A 1p - 1 kom | kompl. | 1 |  | 0
| • instalacioni prekidač B4A 1p - 1 kom | kompl. | 1 |  | 0
| • strujna zaštitna sklopka RCD 40/0,3A/4P, komplet sa naponskim okidačem 230V | kompl. | 1 |  | 0
| •izolirana sabirnica - 1 kompl × 1 m | kompl. | 1 |  | 0
| •redne stezaljke 10 mm2 s mogućnosti plombiranja | kom | 5 |  | 0
2. | RAZDJELNIK POSLOVNOG PROSTORA RO/K |  |  |  | 0
3. | MJERNI ORMAR - MO
3.1. | Dobava i ugradnja velike ploče brojila kao tip DOMINO - elektrokontakt komplet sa pričvrsnim priborom (tiple + vijci) i brojila s maxigrafom. | kompl. | 1 |  | 0
| • potrebna ožičenja za ulaz-izlaz vodiča presjeka 10 mm2; vodiči u boji prema HRN normi | m | 4 |  | 0
| • brojilo radne energije 10-40A; trofazno, jednotarifno s maksigrafom (15 min) | kompl. | 1 |  | 0
3. | MJERNI ORMAR - MO |  |  |  | 0
4. | ELEKTROINSTALACIJA
4.1. | Dobava, polaganje i spajanje kabela prema donjoj specifikaciji. Kabeli su položeni nadžbukno u spuštenom stropu i vertikalnim razvodom (TDi) u PVC kanalici:
| • NY-M 3×1,5mm2 | m' | 32 |  | 0
| • 5×H07V-K 1x10mm2 (u boji) | m' | 2 |  | 0
| • PVC 30×20 mm | m' | 6 |  | 0
4.2. | Dobava i ugradnja tipkala daljinskog isklopa za isključivanje napajanja pored izlaza iz poslovnog prostora - kantine.
| • 1×mreža | kom. | 1 |  | 0
4.3. | Dobava i ugradnja nadgradna sigurnosna svjetiljka s autotestom autonomije 1h, izvor svjetlosti LED, 240V, 50Hz, 3/5W, komplet s piktogramom.
| piktogram: natpis IZLAZ | kom. | 1 |  | 0
4.4. | Dobava i ugradnja - polaganje PVC rebrastih cijevi za povezivanje opreme RO/K i opreme mjerenja u MO. Predviđeno je polaganje 2×PVC cijev promjera 40 mm, duljine 0,5 m, komplet sa izradom utora (šlica) i sa potrebnim gipsom za fiksiranje cijevi. Zatvaranje šlica obuhvaćeno zasebnom stavkom.
| izrada šlica 10×6 cm; duljine 0,5 m | kompl. | 1 |  | 0
| dobava i ugradnja PVC cijevi promjera 40 mm | m' | 1 |  | 0
4.5. | Žbukanje utora (šliceva) nakon polaganja cijevi - žbukom: grubom i finom.
| • žbukanje utora širine 10 cm×6 cm | m' | 0.5 |  | 0
4.6. | Izrada proboja u zidu za prolaz kabela 2× NYM 3×1,5mm2 do RO/K razdjelnika. ( na lokaciji ulaza u spremište)
|  | kompl. | 1 |  | 0
4.7. | Izrada proboja u razdjelniku RO/K - bočno za ulaz PVC cijevi 2×40 mm i za ulaz kabela 2×NYM 3×1,5mm2.
| ulaz cijevi 2×PVC ø 40 mm | kompl. | 1 |  | 0
| ulaz kabela 2×NYM 3×1,5 mm2 | kompl. | 1 |  | 0
4.8. | Demontaža dijela spuštenog stropa modularne izvedbe (armstrong) dim: 600×600 mm te povrat u prethodno stanje a nakon polaganja kabela 2× NYM 3×1,5 mm2
|  | kom | 15 |  | 0
4.9. | Ispitivanje instalacije panik rasvjete i funkcionalno ispitivanje tipkala daljinskog isklopa, izdavanje atestai protokola u skladu s HRN normama
|  | kompl. | 1 |  | 0
4. | ELEKTROINSTALACIJA UKUPNO: |  |  |  | 0
REKAPITULACIJA
1. | GLAVNI RAZVODNI ORMAR - GRO-POLJE 1 |  |  |  | 0
2. | RAZDJELNIK POSLOVNOG PROSTORA RO/K |  |  |  | 0
3. | MJERNI ORMAR - MO |  |  |  | 0
4. | ELEKTROINSTALACIJA |  |  |  | 0
| SVEUKUPNO: |  |  |  | 0
Projekt OG-20.1/17-TR