## Strojarski
TROŠKOVNIK
za zamjenu postojećeg plinskog uređaja za grijanje novim plinskim kondenzacijskim uređajem na adresi Rikarda Katalinića Jeretova 4a u Rijeci (Klub za starije osobe "Potok")
U cijenu mora biti uračunat sav potrebni rad i materijal za izradu kompletne instalacije, svi potrebni prijevozi, transporti, uskladištenja, skele, unutarnje i vanjske komunikacije na gradilištu.
Gotovost stavke je do njezine potvrde od strane nadzornog inženjera odnosno Investitora.
Sve eventualne promjene i odstupanja od projekta, potrebno je usuglasiti s projektantom.
Sva oprema predviđena troškovnikom mora posjedovati ateste, certifikate i garanciju.
Sva ispitivanja projektiranih instalacija moraju posjedovati Zapisnik.
Sva isporučena oprema mora posjedovati upute za rukovanje i održavanje na hrvatskom jeziku, koje će korisnik kristiti tijekom eksploatacije postrojenja.
Prije davanja ponude izvoditelj mora obići objekt.
Kako bi tehničko rješenje bilo u skladu s proračunatim vrijednostima tehničke karakteristike opreme navedene u specifikaciji materijala i radova mogu odstupati max. ± 5 %.
1. | DEMONTAŽA POSTOJEĆE OPREME ZA GRIJANJE
1.1. | Prijava gradilišta distributeru plina tvrtki Energo d.o.o., konzultacije s projektantom, nadzornim inženjerom, investitorom i predstavnikom tvrtke Energo d.o.o., prije naručivnja opreme i otvaranja radova, a radi usaglašavanja termina i uvjeta priključenja, detalja izvedbe i sl. sa eventualnim dodatnim zahtjevima i energetskom suglasnosti od Energo d.o.o. Usklađivanje izvedbe plinske instalacije sa ovlaštenim predstavnikom Energo s obzirom na zatečene uvjete tijekom izvođenja.
| komplet | 1 | a |  | 0 | kn
1.2. | Pražnjenje toplovodne instalacije na najnižoj točki instalacije.
| komplet | 1 | a |  | 0 | kn
1.3. | Demontaža postojeće opreme za grijanje.
Plinski bojler BOSCH 24 kW (tip B11)
| komplet | 1 | a |  | 0 | kn
1.4. | Odvoz demontirane opreme na deponij ili prema zahtjevu Investitora na udaljenost do 15 km.
| komplet | 1 | a |  | 0 | kn
| DEMONTAŽA POSTOJEĆE OPREME: |  |  |  | 0 | kn
2. | TOPLOVODNA INSTALACIJA
2.1. | Dobava i ugradnja plinskog kondenzacijskog kotla ZSB 22-3 BOSCH toplinkog učina 22 kW ili jednakovrijedan. Zidni plinski kondenzacijski uređaj služi za grijanje prostora. Plinski kondenzacijski kotao prema EN 677 kao zidni uređaj za pogon neovisan o zraku u prostoru (C52x)TRGI 86/96, certificiran za oznaku CE i tipski ispitan. Za zatvorene instalacije grijanja prema EN 12828. Kompletna toplinska ćelija koja se sastoji od zračne komore, izmjenjivača topline i integrirane zatvorene komore za izgaranje od plemenitog čelika, s modulacijskim plinskim plamenikom, kompletno s ventilatorom upravljanim brojem okretaja, plinske armature, ionizacijskog nadziranja plamena i električnog visokonaponskog paljenja. Ispitan i odobren za zemni plin prema EN 437.
Uz uređaj isporučiti potrebne upute za rukovanje i održavanje i ateste na hrvatskom jeziku.
|  | 1 | a |  | 0 | kn
Jednakovrijedan proizvod:
|  | 1 | a |  | 0 | kn
2.2. | Dobava i ugradnja seta za pomoć pri nadžbuknoj montaži za montažu na zid.
|  | 1 | a |  | 0 | kn
2.3. | Dobava i ugradnja seta za nadopunu s diskonektorima.
|  | 1 | a |  | 0 | kn
2.4. | Dobava i ugradnja automatske regulacije.
| komplet | 1 | a |  | 0 | kn
2.5. | Dobava i ugradnja dimovodnih spojnih elemenata za spoj plinskog kondenzacijskog uređaja na dimnjak. Sustav odvoda dimnih plinova je C52x. Odvod dimnih plinova se vodi kroz sanirani dimnjak promjera 80 mm, a dovod svježeg zraka za izgaranje se dovodi preko suženog kanala promjera 130 mm. Spojni elementi se sastoje od:
koncentrične dimovodne cijevi 80/125 (1 m)
koncentričnog T komada s revizijskim otvorom
koncentrične dimovodne cijevi 80/125 (0.5 m)
suženi kanal za dovod zraka sa 3 koljena (2m)
| komplet | 1 | a |  | 0 | kn
2.6. | Dobava i ugradnja zaštite od vjetra za cijev dovodnog zraka.
| komplet | 1 | a |  | 0 | kn
2.7. | Puštanje u pogon plinskog kondenzacijskog kotla s kompletnim podešavanjem protoka, učinka i funkcionalnosti uređaja od strane ovlaštenog servisera opreme.
| komplet | 1 | a |  | 0 | kn
2.8. | Spajanje instalacije kotla na postojeću instalaciju grijanja.
| komplet | 1 | a |  | 0 | kn
2.9. | Dobava i ugradnja termičkog zapornog ventila ventila za plin NO25, kompletno sa spojnim i brtvenim materijalom.
| NO25 | 1 | a |  | 0 | kn
2.10. | Dobava i ugradnja kuglastih ventila NP16, kompletno sa spojnim i brtvenim materijalom.
| NO25 | 2 | a |  | 0 | kn
2.11. | Dobava i ugradnja hvatača nečistoća NP16, kompletno sa spojnim i brtvenim materijalom.
| NO25 | 1 | a |  | 0 | kn
2.12. | Dobava i ugradnja kuglastih ventila sa navojem, te brtvenim materijalom.
| R 1/2" | 4 | a |  | 0 | kn
2.13. | Dobava i ugradnja mjernih instrumenata:
| termometar u metalnom kućištu, 0 – 120 oC | 2 | a |  | 0 | kn
| manometar 0 - 6 bar | 2 | a |  | 0 | kn
2.14. | Dobava i ugradnja čeličnih bešavnih cijevi (DIN2448), kompletno sa svim potrebnim pričvrsnim i ovjesnim materijalom, koljenima, T-komadima, redukcijama, kao i materijalom za zavarivanje.
| NO25 | 4 | a |  | 0 | kn
| NO15 | 4 | a |  | 0 | kn
2.15. | Izrada i ugradnja odzračnih lončića. Materijal za izradu:
Čelične bešavne cijevi NO100 m' 1
Čelične bešavne cijevi NO20 m' 3
Ventili NO25 kom. 2
| komplet | 2 | a |  | 0 | kn
2.16. | Dobava i ugradnja PVC cijevi za odvod kondenzata iz uređaja za neutralizaciju kondenzata do najbližeg odvodnog mjesta.
| Ø 28 mm | 6 | a |  | 0 | kn
2.17. | Pripremno završni radovi, uključivo s upoznavanjem građevine, kontakti s nadzornom službom, obilježavanje proboja i prodora cijevne instalacije. Usklađivanje s ostalim sudionicima u gradnji o položaju elemenata sistema, te vođenje dokumentacije gradilišta.
| komplet | 1 | a |  | 0 | kn
2.18. | Ispitivanje cjevovoda na tlak.
| komplet | 1 | a |  | 0 | kn
2.19. | Izdavanje potrebne atestne dokumentacije ugrađene opreme.
| komplet | 1 | a |  | 0 | kn
2.20. | Ishođenje Potvrde o ispravnosti dimovodne instalacije od tvrtke ovlaštene za dimnjačarske poslove u gradu Rijeci.
| komplet | 1 | a |  | 0 | kn
| TOPLOVODNA INSTALACIJA: |  |  |  | 0 | kn
3. | VENTILACIJA
3.1. | Dobava i ugradnja aluminijske ventilacijske rešetke prečnog presjeka 150 cm2 cm, sa okvirom i materijalom za ugradnju na vanjski zid prostorije za ugradnju plinskog kondenzacijskog uređaja. (Rešetke nije potrebno ugrađivati ukoliko se ugradi sistem odvoda dimnih plinova i dovoda zraka za izgaranje C52x).
| komplet | 2 |  |  | 0 | kn
3.2. | Dobava i ugradnja aluminijske ventilacijske rešetke poprečnog presjeka 150cm2 sa okvirom i materijalom za ugradnu u na vrata prostorije za ugradnju plinskog kondenzacijskog uređaja. (Rešetke nije potrebno ugrađivati ukoliko se ugradi sistem odvoda dimnih plinova i dovoda zraka za izgaranje C52x).
| komplet | 2 |  |  | 0 | kn
| VENTILACIJA |  |  |  | 0 | kn
4. | PRATEĆI GRAĐEVINSKI RADOVI
4.1. | Građevinski radovi vezani za izradu otvora za prolazak suženog kanala za dovod zraka za izgaranje u vanjskom zidu prostorije. Otvor je promjera 140 mm. Debljina zida je cca 0.8 m.
| komplet | 1 | a' |  | 0 | kn
4.2. | Građevinski radovi vezani za ugradnju ventilacijskih rešetki na vanjski zid debljine cca 1 m i drvena vrata prostorije za smještaj plinskog kondenzacijskog uređaja. Stavka obuhvaća izradu otvora na postojećim vratima, te ugradnju rešetki i popravak eventualnih oštećenja prilikom ugradnje.
| komplet | 4 | a' |  | 0 | kn
4.3. | Popravak oštećenih površina te ličenje zidova.
|  | 5 | m2 |  | 0 | kn
| PRATEĆI GRAĐEVINSKI RADOVI |  |  |  | 0 | kn
REKAPITULACIJA:
1 | DEMONTAŽA POSTOJEĆE OPREME ZA GRIJANJE |  |  |  | 0 | kn
2 | TOPLOVODNA INSTALACIJA: |  |  |  | 0 | kn
3 | VENTILACIJA |  |  |  | 0 | kn
4 | PRATEĆI GRAĐEVINSKI RADOVI |  |  |  | 0 | kn
| UKUPNO: |  |  |  | 0 | kn
| PDV (25%): |  |  |  | 0 | kn
| UKUPNO S PDV-om: |  |  |  | 0 | kn
Projektant: Damir Požgaj, dipl. ing. stroj.
| Datum: |  |  | M.P: | Ponuditelj: