## Sheet1
TROŠKOVNIK ZAMJENE DRVENE STOLARIJE NA ADRESI MATIJE GUPCA 5, RIJEKA
NAJMOPRIMAC: Emina Duraković
Red.br. | Opis stavke | Jed. mj. | Količina | Jed. cijena | Ukupno
1 | 2 | 3 | 4 | 5 | 6
1. | Demontaža drvenog dvokrilnog jednostrukog prozora komplet s doprozornikom i pripadajućom drvenom klupčicom (r.š. 15 cm), dimenzija 120x190 cm.
U stavku uračunati odvoz istog na gradski deponij.
U stavku uključeni sav potreban rad i materijal.
|  | kompl | 2 |  | 0
2. | Demontaža drvene poluostakljene stijene, komplet s dovratnikom i pripadajućim polukružnim nadsvjetlom (š=165 cm, vmax = 55 cm), dimenzija 165 x 223 cm. Demontažu izvesti pažljivo da se ne ošteti vanjska žbuka.
U stavku uračunati odvoz istog na gradski deponij.
U stavku uključeni sav potreban rad i materijal.
|  | kompl | 1 |  | 0
3. | Demontaža drvenih ulaznih vrata, komplet s dovratnikom, dimenzija zid. 241 x 130 cm. Demontažu izvesti pažljivu da se ne ošteti vanjska žbuka.
U stavku uračunati odvoz istog na gradski deponij.
U stavku uključeni sav potreban rad i materijal.
|  | kompl | 1 |  | 0
4. | Izrada, dobava i montaža drvenog dvokrilnog prozora iz suhog jelovog masiva. Debljina krila min 58 mm, sa izvedbom dupli falc, gumenom brtvom i okovom za otklopno zaokretno otvaranje. Prozor dvokrilni dimenzija 120 x 190 cm, krila ostakljena izo staklom 4/12/4 mm, podjeljena horizontalnim šprljcima na 3 simetrična polja.
Stavka uključuje i pripadajuću drvenu klupčicu (r.š. 20 cm) s unutarnje strane, grundiranje, ličenje stolarije u bijelom tonu s uključenim lakiranjem, te brtvljenje nakon montaže.
U stavku uključeni sav potreban rad i materijal.
|  | kompl | 2 |  | 0
5. | Izrada, dobava i montaža dvokrilnih punih ulaznih vrata, dimenzija zid. 241 x 130 cm, u kompletu s dovratnikom. Krila vrata podijeljena trima ukladama - dvjema na 1/4 visine (s gornje i donje strane vrata), te jednom većom u sredini od 2/4 visine vrata, debljine 3 cm.
Dovratnik masivni u širini od 12 cm. Navedene elemente izraditi od suhog smrekovog masiva, u kompletu s okovom, bravom, kvakom i štitnicima te britvelama. Grundiranje, i ličenje stolarije u smeđem tonu s uključenim lakiranjem.
U stavku uključeni sav potreban rad i materijal.
|  | kompl | 1 |  | 0
6. | Izrada, dobava i montaža drvene poluostakljene stijene dimenzija 165 x 225 cm, u kompletu s dovratnikom. Stijena se sastoji od većeg fiksnog dijela, te vrata dimenzije 165 x 63 cm. Stijena podijeljena na trećini visine s ostakljenjem (2/3) i horizontalnom ukladom u donjem dijelu vrata (1/3).
Debljina krila stijene min 58 mm, sa izvedbom dupli falc, gumenom brtvom i okovom za otklopno zaokretno otvaranje. Krila ostakljena izo staklom 4/12/4 mm, gris bezbojno.
Stavka uključuje i izradu, dobavu i montažu fiksnog polukružnog nadsvjetla, na novoizvedenu drvenu stijenu, dimenzija š=165 cm, vmax = 55 cm, ostakljeno izo staklom 4/12/4 mm.
Navedene elemente izraditi od suhog smrekovog masiva, u kompletu s okovom, bravom, kvakom i štitnicima te (cilindričnim) britvelama. Grundiranje, i ličenje stolarije u bijelom tonu s uključenim lakiranjem.
Navedene elemente izraditi prema postojećim - prikazano na fotografiji u prilogu.
U stavku uključeni sav potreban rad i materijal.
|  | kompl | 1 |  | 0
7. | Zidarska i ličilačka obrada špaleta nakon postavljene stolarije.
Stavka uključuje zidarsku obradu špaleta u produžnom mortu uz prethodno nabacivanje cementnog šprica, te ličilačku obradu gletanjem i ličenjem završne obrade, glatko ličeno.
Širina špalete do 50 cm.
U stavku uključeni sav potreban rad i materijal.
|  | m' | 25 |  | 0
8. | Stolarski popravak postojeće stolarije.
Stavka uključuje pregled postojeće stolarije, potrebna pripasivanja, podrezivanja, manje popravke drvenine te zamjenu dotrajalog okova i gumene brtve, sve do potpune funkcionalnosti pojedinog elementa.
Polukružna stijena š=270 cm, vmax=185 cm.
U stavku uključeni sav potreban rad i materijal.
|  | kom | 1 |  | 0
|  |  | Ukupno: |  | 0
|  |  | PDV (25%): |  | 0
|  |  | Sveukupno: |  | 0
Napomena:
Eventualna oštećenja nastala uslijed izvođenja radova izvođač je dužan sanirati o vlastitom trošku.
Točne dimenzije stolarije izvođač je dužan uzeti na licu mjesta prije formiranja ponude.
| Mjesto i vrijeme: |  | Ponuditelj: