## FAZA 1
TROŠKOVNIK
1. | Dobava, doprema i postava kombinirane brzomontažne čelične zaštitne skele obodno uz građevinu od H elemenata čiji elementi dimenzijom i nosivosti odgovaraju tipskoj skeli (promjer cijevi H elemenata je 48 mm) pojačane s horizontalnim elementima izvedenim od tipske skele sukladno projektu i u dogovoru i odobrenju prjektanta i naručitelja. H skela se postavlja na razmaku od 1,80 m. Skelu izvesti prema važećim tehničkim propisima. Visina skele od 4,21 do 5,04 m. Stavkom je predviđena i izvedba pričvršćenja za objekt te sav potreban rad, alat i materijal za kompletnu izvedbu stavke. Obračun po m2 | m2 | 397 | 0
2. | Dobava, doprema i postava tipskih čeličnih podnica za izradu zaštitne platforme i nadstrešnice cijevne skele. Elementi moraju u potpunosti ispunjavati prostor između nosivih stupova skele. Podnice je potrebno međusobno povezati odgovarajučim elementia sukladno projektu i u dogovoru i odobrenju prjektanta i naručitelja. Stavkom je predviđen sav potreban rad, alat i materijal za kompletnu izvedbu stavke. Obračun po m2 | m2 | 190 | 0
3. | Dobava, doprema i ugradnja sondi za uzemljenje na razmaku od maksimalno 20 metara. Stavka obuhvaća: dobava, doprema i ugradnja sondi za uzemljenje, iskop kanala 40x60 cm, dobava, doprema i polaganje pocinčane trake FeZn 30x4 sa potrebnim spojnicama u iskopani kanal, izrada spoja pocinčane trake na vertikale cijevne skele na svakih cca. 10,0 metara, dobava, doprema i ugradnja križnih spojnica, zatrpavanje kanala zemljom nakon polaganja pocinčane trake, odvoz preostalog materijala na za to predviđeni deponij. Obračun po m’ | m' | 82 | 0
4. | Amortizacija skele uslijed njene eksploatacije. Amortizacija se odnosi na iznajmljivanje u periodu od tri mjeseca. Obračun se vrši po m2 skele na period od 92 dana (397x92=36.524). | m2/ dana | 36524 | 0
| REKAPITULACIJA |  |  | 0
| PDV 25% |  |  | 0
| SVEUKUPNO |  |  | 0