## List1
TROŠKOVNIK SANACIJE
ZAPADNOG (STAMBENOG) DIJELA TRSASTSKOG KAŠTELA
Opći uvjeti :
U opisu stavaka navedene su samo osnovne radne aktivnosti, dok su detalji dani kroz tehnički opis i tehničke uvjete izvedbe, te kroz grafičke priloge. Ponuditelj radova treba prije okončanja ponude pregledati lokaciju predviđenih zahvata kako bi mogao sagledati sve relevantne okolnosti koje mogu od utjecaja na odvijanje radova, te navesti eventualne primjedbe, dopune i sve što bi moglo utjecati na cijenu, kvalitetu i rok izvođenja radova. Eventualni stvarni višak radova ili naknadne želje investitora, precizirati će se prije izvedbe i potpisom investitora i nadzornog inženjera odobriti, uz korekciju roka izvedbe. Neće se priznavati "višak radova", ali ako se negdje ipak nepredviđeno pojavi, prije izvedbe istog investitor mora pristati i na rad i na cijenu.
Nacrti sa opsima i troškovnik čine jedinstvenu cjelinu s ugovorom. Ako nekog detalja ili rada nema u opisu, a nacrtano je - izvođač je dužan isto izvesti ako prije potpisa ugovora nije upozorio na nedostatak. Svaka stavka sadrži osim rada i osnovnog materijala koji se nudi i sva uobičajena dodatna sredstva - i to sva pomoćna pričvrsna sredstva, potrebnu podkonstrukciju, držače, letvice, ljepila, kuke, zaptivače, tansporti opreme i ljudi itd., te ih ponuđač prema pravilu struke mora ukalkulirati u ponuđenu cijenu. Isto se odnosi i na potrebnu skelu. Izvođač je dužan sva oštećenja o svom trošku popraviti. Vrijeme popravka ne utječe na terminski plan. Izvođač je dužan organizirati gradilište, tako da jedni izvođači ne kvare posao prethodnih te da radovi teku po redoslijedu izvođenja.
Obveza je izvođača nakon dovršenja određenih radova počistiti za sobom kao i ukloniti sa gradilišta preostalu ambalažu, pomoćni materijal, skele, otpadni materijal i sve ostalo što ima veze s tim radom, a čemu nije mjesto na objektu ili terenu. Isto tako, obveze izvođača je izvršiti grubo čišćenje objekta i terena nakon završetka radova, a po potrebi i u samom procesu gradnje.
Nacrti, tehnički opis i ovaj troškovnik čine cjelinu projekta. Izvođač je dužan proučiti projekt, te u slučaju nejasnoća tražiti objašnjenje od projektanta, odnosno iznijeti svoje primjedbe. Nepoznavanje grafičkog dijela projekta i tehničkog opisa neće se prihvatiti kao razlog za povišenje jediničnih cijena ili greške u izvedbi. Izvođač je dužan pridržavati se svih zakona i propisa i to naročito Zakona o građenju, Zakona o zaštiti na radu, Hrvatskih normi, itd.
Izvođač će prilikom uvođenja u posao i formiranja gradilišta preuzeti u posjed nekretninu na kojoj gradi (parcelu ili zgradu) te obavijestiti nadležne službe građevinske inspekcije o otvaranju gradilišta. Od tog trenutka pa do primopredaje zgrade izvođač je odgovoran za stvari i osobe koje se nalaze unutar gradilišta. Od ulaska na gradilište izvođač je obvezan voditi građevinski dnevnik u kojem bilježi opis radnih procesa i građevinsku knjigu u kojoj bilježi i evidentira mjerenja, sve faze izvršenog posla prema stavkama troškovnika i projektu. Izvođač je dužan na gradilištu čuvati Građevnu dozvolu, projekte i dati ih na uvid ovlaštenim inspekcijskim službama.
Izvođač je dužan, u okviru ugovorene cijene, ugraditi propisan, adekvatan i prema Hrvatskim normama atestiran materijal. Ova obveza odnosi se na sve dijelove građevine. opremu i sve ostale ugrađene materijale. Izvođač je u okviru ugovorene cijene dužan izvršiti koordinaciju radova svih kooperanata na način da omogući kontinuirano odvijanje posla i zaštitu već izvedenih radova. Sva oštećenja nastala tijekom gradnje izvođač će otkloniti o svom trošku. Izvođač je dužan, u okviru ugovorene cijene, osigurati gradilište od djelovanja više sile i krađe.
Sav rad i materijal vezan uz organizaciju građevinske proizvodnje: ograde, vrata gradilišta, putovi na gradilištu, uredi, blagovaonice, svlačionice, sanitarije gradilišta, spremišta materijala i alata, telefonski, električni, vodovodni i slični priključci gradilišta kao i cijena korištenja priključaka uključeni su u ugovorenu cijenu. Izvođač je dužan čistiti gradilište tijekom građenja. Izvođač će zajedno s nadzornim organom izraditi terminski plan (gantogram) aktivnosti na gradilištu i njime odrediti dinamiku financiranja, dobave materijala i opreme i sl. Nakon naplate okončane situacije izvođač će predati zgradu investitoru ili po investitoru određenom korisniku.
1. | Ručno čišćenje prostora s vanjske strane zidina od raslinja (manja stabla i grmlje) u širini od 4 m od zida. Radovi se izvode na uz pokos i na pokosu. U cijenu uključena sva sredstva za rad na kosini, potreban alat i odovz materija na gradlišnu deponiju. Obračun po m2 očišćene površine.
a) | sekcija A | m2 | 32 | 0
b) | sekcija B | m2 | 20 | 0
c) | sekcija C | m2 | 52 | 0
d) | sekcija D | m2 | 48 | 0
e) | sekcija E | m2 | 100 | 0
f) | sekcija F | m2 | 84 | 0
2. | Dobava i montaža unutarnjih radnih skela do 11 m visine , opremljenih odgovarajućom opremom za transport materijala i opreme za rad. U cijenu uključen projekt skele. Pričvršćenje sidrenim vijcima za zidove moguća je samo uz dopuštenje konzervatora. Obračun po m2 komplet postavljene skele.
a) | sekcija A | m2 | 25 | 0
b) | sekcija B | m2 | 30 | 0
c) | sekcija C | m2 | 108 | 0
d) | sekcija D | m2 | 60 | 0
e) | sekcija E | m2 | 236.5 | 0
f) | sekcija F | m2 | 80 | 0
3. | Dobava i montaža vanjskih radnih skela do 13 m visine , opremljenih odgovarajućom opremom za transport materijala i opreme za rad. Skela se izvodi neposredno u pokos. U cijenu uključen projekt skele. Pričvršćenje sidrenim vijcima za zidove moguća je samo uz dopuštenje konzervatora. Obračun po m2 komplet postavljene skele.
a) | sekcija A | m2 | 24 | 0
b) | sekcija B | m2 | 24 | 0
c) | sekcija C | m2 | 108 | 0
d) | sekcija D | m2 | 80 | 0
e) | sekcija E | m2 | 253 | 0
f) | sekcija F | m2 | 176 | 0
4. | Ručno čišćenje površine zida od raslinja - bršljanja. U cijenu uključena svo potrebno razidavanje i deponiranje kamenog materijala na gardilišnoj deponiji. Obračun po m2 očišćene površine.
a) | sekcija A | m2 | 24 | 0
b) | sekcija B | m2 | 27 | 0
c) | sekcija C | m2 | 108 | 0
d) | sekcija D | m2 | 49 | 0
e) | sekcija E | m2 | 0 | 0
f) | sekcija F | m2 | 0 | 0
5. | Ručno čišćenje površine zida od trave. U cijenu uključeno deponiranje na gradilišnu deponiju. Obračun po m2 očišćene površine.
a) | sekcija A | m2 | 3 | 0
b) | sekcija B | m2 | 3 | 0
c) | sekcija C | m2 | 15 | 0
d) | sekcija D | m2 | 15 | 0
e) | sekcija E | m2 | 30 | 0
f) | sekcija F | m2 | 20 | 0
6. | Ručno skidanje preostale žbuke na dijelovima zidova. Posebno obratiti pažnju na onim površinama gdje su vidljive pukotine, kao i oko otvora. Uračunati odvoz otpadnog materijala na deponiju.
a) | sekcija A | m2 | 5 | 0
b) | sekcija B | m2 | 6 | 0
c) | sekcija C | m2 | 22 | 0
d) | sekcija D | m2 | 14 | 0
e) | sekcija E | m2 | 200 | 0
f) | sekcija F | m2 | 110 | 0
7. | Ručno čišćenje zaštite kruništa zida. Širina zida iznosi 50 cm. U cijenu uključeno čiščenje i deponiranje na gradilišnu deponiju. Obračun po m očišćenog kruništa.
a) | sekcija A | m | 6 | 0
b) | sekcija B | m | 7 | 0
c) | sekcija C | m | 12 | 0
d) | sekcija D | m | 11 | 0
e) | sekcija E | m | 32 | 0
f) | sekcija F | m | 23 | 0
8. | Čišćenje vidljivih površina zida hladnom vodom (bez uporabe deterdženata) pod tlakom. Točan tlak treba odrediti na početku rada – na probnom polju. Potrebu za ovakvim zahvatom, te dostatnu kakvoću čišćenja treba odrediti u dogovoru s nadležnim konzervatorom. Rad se predviđa s obje strane zida.
a) | sekcija A | m2 | 49 | 0
b) | sekcija B | m2 | 54 | 0
c) | sekcija C | m2 | 216 | 0
d) | sekcija D | m2 | 140 | 0
e) | sekcija E | m2 | 489.5 | 0
f) | sekcija F | m2 | 256 | 0
9. | Dobava komponentnih materijala karakteristika kao „Mapei-Antique LC“ (Bezcementno vezivo za isušujuće mortove za obnovu zidova od kamena. Vezivo je bijele boje na osnovi hidrauličkih materijala s pucolanskim djelovanjem, sintetskih vlakna i dodataka, a može se obojiti na gradilištu anorganskim oksidima. Tlačna čvrstoća nakon 28 dana 5,0 N/mm2, prionljivost za podlogu >0,3N/mm2, otpornost na sulfate - visoka.) za izradu sanacijskog morta ispune sljubnica i dersovanje istih – u svemu prema uputama konzervatora. Mort se utiskuje u sljubnice koje se navlaže. Nakon cca 6 do 24 sata površina sljubnica se čeličnim četkama očisti/ostruže do površine kamena.
a) | sekcija A | m2 | 49 | 0
b) | sekcija B | m2 | 54 | 0
c) | sekcija C | m2 | 216 | 0
d) | sekcija D | m2 | 140 | 0
e) | sekcija E | m2 | 489.5 | 0
f) | sekcija F | m2 | 256 | 0
10. | Izvedba injekcijskih bušotina (jednostrano_izvana) za sanaciju građe zida. Predviđa se izvedba dvije bušotine na cca 1,0 m2 injektirane površine. Dubina bušenja je 30-50 cm, ovisno o debljini kamenog zida. U cijenu stavke uključen je trošak ugradnje injekcijskih cjevčica.
a) | sekcija A | kom | 50 | 0
b) | sekcija B | kom | 60 | 0
c) | sekcija C | kom | 216 | 0
d) | sekcija D | kom | 160 | 0
e) | sekcija E | kom | 506 | 0
f) | sekcija F | kom | 352 | 0
11. | Dobava i priprema injekcijske smjese od spravljenog materijala karakteristika kao „Mapei–Antique I“ (Hidrauličko vezivo s punilima za učvršćivanje zidova od kamena pomoću injektiranja. Vezivo je već pripremljeno i postojano na sulfate koje se koristi za pripremu injektirajućih masa za učvršćivanje suhih kamenih zidova, zapunjavanje šupljina, pukotina i unutarnjih pora prisutnih u povijesnim konstrukcijama od kamena i opeke. Vezivo na osnovi anorganskih hidrauličko vezujućih materijala, posebnih dodataka i vrlo finog punila. Tlačna čvrstoća nakon 28 dana 18,0 N/mm2, otpornost na sulfate - visoka. ), te provedba injektiranja pod pritiskom od 0,50 bara. Injektiranje se izvodi pažljivo u fazama, po visini od cca 1 m zida. Raditi s prekidima, kako bi injekcijska masa postigla određenu čvrstoću, čime se izbjegava pojava jačeg tlaka u praznom prostoru zida. Predviđa se utrošak injekcijske mase od cca 35 kg/ bušotini. Obračun prema količini stvarno ugrađene smjese (prema dostavnicama).
a) | sekcija A | kg | 2000 | 0
b) | sekcija B | kg | 2500 | 0
c) | sekcija C | kg | 8000 | 0
d) | sekcija D | kg | 6000 | 0
e) | sekcija E | kg | 18500 | 0
f) | sekcija F | kg | 13000 | 0
12. | Demontaža labavih komada kamena i njihova ponovna ugradnja, naročito oko postojećih otvora na zidu. Koristiti postojeći ili novi (slični) kamen, a sastav morta će odrediti nadležni konzervator. Obrada lučnih nadvoja i špaleta takova da bude moguća naknadna ugradnja kamenih erti, tamo gdje nedostaju. Obračun prema stvarnim količinama.
a) | sekcija E | m3 | 10 | 0
b) | sekcija F | m3 | 8 | 0
13. | Zidanje novih kamenih, lučnih nadvoja, nad otvorima u nosivom zidu kaštela. Koristiti postojeći kamen ili slični kamen, a mort prema recepturi koju će odredit i nadležni konzervator. Dimenzija otvora jednaka je postojećim otvorima, debljina zida 50 i 70 cm. Obračun po komadu.
a) | sekcija E | kom | 4 | 0
b) | sekcija F | kom | 1 | 0
14. | Priprema podloge Bušenje otvora za sidrenje širine fi 16mm i dubine određene prema statičkom proračunu. Konsolidacija ziđa injektiranjem bescementne mase karakterisitka kao MAPE-ANTIQUE I (Hidrauličko vezivo s punilima za učvršćivanje zidova od kamena pomoću injektiranja. Vezivo je već pripremljeno i postojano na sulfate koje se koristi za pripremu injektirajućih masa za učvršćivanje suhih kamenih zidova, zapunjavanje šupljina, pukotina i unutarnjih pora prisutnih u povijesnim konstrukcijama od kamena i opeke. Vezivo na osnovi anorganskih hidrauličko vezujućih materijala, posebnih dodataka i vrlo finog punila. Tlačna čvrstoća nakon 28 dana 18,0 N/mm2, otpornost na sulfate - visoka. ), tlačne čvrstoće 18 MPa. | kom | 63 | 0
15. | Izvedba sidara i ugradnja sidara
• | Utiskivanje užeta od karbonskih vlakana karakteristika kao MAPEWRAP C FIOCCO (Uže od karbonskih vlakana u jednom smjeru visokog modula elastičnosti. Vlačna čvrstoća 4830 N/mm2, Modul elastičnosti 230000N/mm2.) fi8 mm za duljinu sidrenja u epoksidnu smolu karakteristika kao MAPEWRAP 21 (Dvokomponentna vrlo tekuća epoksi smola za impregnaciju karbonskih tkanina "mokrim postupkom", bez otapala. . Prionljivost za beton (N/mm2): > 3 ( nakon 7 dana pri +23°C - slom u betonu), Vlačna čvrstoća (ASTM D 638) (N/mm2): 30, Izduženje pri vlačnom naprezanju (ASTM D 638) (%): 1,2, Tlačna čvrstoća (ASTM C 579) (N/mm): 65, Savojna čvrstoća (ISO 178) (N/mm): 55, Modul elastičnosti pod pritiskom (ASTM C 579) (N/mm): 2000, Modul elastičnosti pod savijanjem (ISO 178 (N/mm): 2500.).
• | Utiskivanje epoksidne smole karakteristika kao ADESILEX PG1 (Čvrstoća prionjivosti/lijepljenja (EN12188), Pull off čvrstoća ?14N/mm2, Čvrstoća pri kosom smicanju pri kutu: 50°, ?0?50N/mm2, 60° ?0?60N/mm2, 70° ?0?70N/mm2, Posmična čvrstoća (EN12188) ?12N/mm2, Posmična čvrstoća (EN12615) ?6 N/mm2, Tlačna čvrstoća ?30N/mm2, Modul elastičnosti ?2000N/mm2) pomoću ˝pištolja˝ do pola dubine sidrenja. Utiskivanje štapa od karbonskih vlakana i zapunjavanje epoksidnom smolom ADESILEX PG1.
• | Preklapanje slobodnih vlakana na naljepljenu tkaninu karakteristika kao MAPEWRAP C UNI-AX 300/30 (Tkanina od karbonskih vlakana vrlo visoke otpornosti, s vlaknima u jednom smjeru. Tkanina od karbonskih vlakana visokog modula elastičnosti i vrlo visoke otpornosti na vlak. Vlačna čvrstoća (prosječna) 1,637MPa) pomoću epoksidne impregnacije karakteristika kao MAPEWRAP 21 (Dvokomponentna vrlo tekuća epoksi smola za impregnaciju karbonskih tkanina "mokrim postupkom", bez otapala. . Prionljivost za beton (N/mm2): > 3 ( nakon 7 dana pri +23°C - slom u betonu), Vlačna čvrstoća (ASTM D 638) (N/mm2): 30, Izduženje pri vlačnom naprezanju (ASTM D 638) (%): 1,2, Tlačna čvrstoća (ASTM C 579) (N/mm): 65, Savojna čvrstoća (ISO 178) (N/mm): 55, Modul elastičnosti pod pritiskom (ASTM C 579) (N/mm): 2000, Modul elastičnosti pod savijanjem (ISO 178 (N/mm): 2500.).
• | Preklapanje zone slobodnih vlakana pomoću karakteristika kao MAPEWRAP C UNI-AX 300/10 (Tkanina od karbonskih vlakana vrlo visoke otpornosti, s vlaknima u jednom smjeru. Tkanina od karbonskih vlakana visokog modula elastičnosti i vrlo visoke otpornosti na vlak. Vlačna čvrstoća (prosječna) 1,637MPa) tkanine utisnute u epoksidnu smolu karakteristika kao MAPEWRAP 21 (Dvokomponentna vrlo tekuća epoksi smola za impregnaciju karbonskih tkanina "mokrim postupkom", bez otapala. . Prionljivost za beton (N/mm2): > 3 ( nakon 7 dana pri +23°C - slom u betonu), Vlačna čvrstoća (ASTM D 638) (N/mm2): 30, Izduženje pri vlačnom naprezanju (ASTM D 638) (%): 1,2, Tlačna čvrstoća (ASTM C 579) (N/mm): 65, Savojna čvrstoća (ISO 178) (N/mm): 55, Modul elastičnosti pod pritiskom (ASTM C 579) (N/mm): 2000, Modul elastičnosti pod savijanjem (ISO 178 (N/mm): 2500.). Posipavanje kvarcnog pijeska karakteristika kao Mapei Quartz 0,5. | kom | 63 | 0
Priprema podloge za karbonsku tkaninu. Podloga mora biti čista, suha i mehanički čvrsta.
16. | Poravnavanje podloge Nanošenje morta sa pucolanskim djelovanjem karakteristika kao PLANITOP HDM MAXI (Dvokomponentni visoko-duktilni cementni mort ojačan vlaknima na bazi veziva s pucolanskim djelovanjem, koji se nanosi u maksimalnoj debljini od 25 mm na podloge od kamena. Tlačna čvrstoća (MPa): HRN EN 12190 ? 15 (nakon 28 dana), Prionljivost na beton (V/C = 0,40) prema HRN EN 1766 (MPa): HRN EN 1542 ? 0,8 (nakon 28 dana)) (opcija MAPEGROUT T40) u debljini oko 10mm. Mort se nanosi u širini karbonske tkanine, znači oko 30 cm. | m | 190 | 0
17. | Ljepljenje tkanine
• | Nanošenje epoksidnog temeljnog premaza katakteristika kao MAPEWRAP PRIMER 1 (Dvokomponentni epoksi temeljni premaz , vrlo tekući proizvod bez otapala, na osnovi epoksi smola za pripremu površina koje treba popraviti ili ojačati karbonskom tkaninom.)
• | Nanošenje epoksidnog međupremaza karakteristika kao MAPEWRAP 11 (Normalno vezujući tiksotropni epoksi kit za izravnavanje površina. Ddvokomponentni proizvod na osnovi epoksi smola, odabranog finog pijeska i specijalnih dodataka. Koristi se za izravnavanje površina koje treba popraviti ili ojačati lijepljenjem karbonske tkanine. Čvrstoća prionjivosti/lijepljenja (EN12188), Pull off čvrstoća ?14N/mm2, Čvrstoća pri kosom smicanju pri kutu: 50°, ?0?50N/mm2, 60° ?0?60N/mm2, 70° ?0?70N/mm2, Posmična čvrstoća (EN12188) ?12N/mm2, Posmična čvrstoća (EN12615) ?6 N/mm2, Tlačna čvrstoća ?30N/mm2, Modul elastičnosti ?2000N/mm2)
• | Nanošenje prvoj sloja epoksidne impregnacije karakteristika kao MAPEWRAP 31 (Epoksi smola srednje viskoznosti za impregnaciju karbonskih tkanina "suhim postupkom". Dvokomponentni proizvod u obliku paste, bez otapala, na osnovi epoksi smola. Prionljivost za beton (N/mm2): > 3 ( nakon 7 dana pri +23°C - slom u betonu), Vlačna čvrstoća (ASTM D 638) (N/mm2): 30, Izduženje pri vlačnom naprezanju (ASTM D 638) (%): 1,2, Tlačna čvrstoća (ASTM C 579) (N/mm): 80, Savojna čvrstoća (ISO 178) (N/mm): 70, Modul elastičnosti pod pritiskom (ASTM C 579) (N/mm): 3000, Modul elastičnosti pod savijanjem (ISO 178 (N/mm): 3800. )
• | Utiskivanje tkanine od karbonskih vlakana karakteristika kao MAPEWRAP C UNI-AX 300/10 (Tkanina od karbonskih vlakana vrlo visoke otpornosti, s vlaknima u jednom smjeru. Tkanina od karbonskih vlakana visokog modula elastičnosti i vrlo visoke otpornosti na vlak. Vlačna čvrstoća (prosječna) 1,637MPa). Tkanina određena prema statičkom proračunu.
• | Nanošenje drugog sloja epoksidne impregnacije karakteristika kao MAPEWRAP 31 (Epoksi smola srednje viskoznosti za impregnaciju karbonskih tkanina "suhim postupkom". Dvokomponentni proizvod u obliku paste, bez otapala, na osnovi epoksi smola. Prionljivost za beton (N/mm2): > 3 ( nakon 7 dana pri +23°C - slom u betonu), Vlačna čvrstoća (ASTM D 638) (N/mm2): 30, Izduženje pri vlačnom naprezanju (ASTM D 638) (%): 1,2, Tlačna čvrstoća (ASTM C 579) (N/mm): 80, Savojna čvrstoća (ISO 178) (N/mm): 70, Modul elastičnosti pod pritiskom (ASTM C 579) (N/mm): 3000, Modul elastičnosti pod savijanjem (ISO 178 (N/mm): 3800. )
• | Posipavanje kvarcnog pijeska karakteristika kao Mapei Quartz 0,5
• | Zaštita od UV zraka koristeći akrilatnu boju karakterisika kao QUARZOLITE BOJA (boja otporna na djelovanje smoga, soli i sunca.). | m | 190 | 0
18. | Izrada zaštite kruništa zida mortom karakterisitka kao MAPEI ANTIQUE LC (Bezcementno vezivo za isušujuće mortove za obnovu zidova od kamena. Vezivo je bijele boje na osnovi hidrauličkih materijala s pucolanskim djelovanjem, sintetskih vlakna i dodataka, a može se obojiti na gradilištu anorganskim oksidima. Tlačna čvrstoća nakon 28 dana 5,0 N/mm2, prionljivost za podlogu >0,3N/mm2, otpornost na sulfate - visoka.). Oblikovanje zaštite u dogovoru s nadležnim konzervatorom. Obračun po m2 izvedene zaštite kruništa.
a) | sekcija A | m2 | 5 | 0
b) | sekcija B | m2 | 5 | 0
c) | sekcija C | m2 | 9 | 0
d) | sekcija D | m2 | 8 | 0
e) | sekcija E | m2 | 24 | 0
f) | sekcija F | m2 | 18 | 0
19. | Žbukanje zidova gotovim mortom karakteristika kao MAPEI ANTIQUE LC (Bezcementno vezivo za isušujuće mortove za obnovu zidova od kamena. Vezivo je bijele boje na osnovi hidrauličkih materijala s pucolanskim djelovanjem, sintetskih vlakna i dodataka, a može se obojiti na gradilištu anorganskim oksidima. Tlačna čvrstoća nakon 28 dana 5,0 N/mm2, prionljivost za podlogu >0,3N/mm2, otpornost na sulfate - visoka.) prosječne debljine 1,5 cm. Žbukanje se izvodi ručno "pod žlicu". U cijenu uljučen sav rad i materijal, priprema. Obračun po m2 ožbukane površine.
a) | sekcija A | m2 | 49 | 0
b) | sekcija B | m2 | 54 | 0
c) | sekcija C | m2 | 216 | 0
d) | sekcija D | m2 | 140 | 0
e) | sekcija E | m2 | 489.5 | 0
f) | sekcija F | m2 | 256 | 0
20. | Odvoz viška materijala na gradsku deponiju. Obračun po m3. | m3 | 35 | 0
| UKUPNO Kn |  |  | 0
OBRAČUN POREZA NA DODANU VRIJEDNOST
| Osnovica za obračun poreza na dodanu vrijednost |  |  | 0
| Porez na dodanu vrijednost 25% |  |  | 0
| Bruto iznos za isplatu |  |  | 0