## Sheet1
TROŠKOVNIK PRIKLJUČENJA NA JAVNU ODVODNJU, LUKOVIĆI 41A RIJEKA
NAJMOPRIMAC: Basta Ljuba
Red.br. | Opis stavke | Jed. mj. | Količina | Jed. cijena | Ukupno
1 | 2 | 3 | 4 | 5 | 6
1. | Obilježavanje trase temeljne kanalizacije s oknima i s područjima koja se otvaraju radi utvrđivanja smjerova postojećih cijevi prema septičkoj jami.
U stavku uključeni sav potreban rad i materijal.
Obračun po komplet kanalu od cca 15 m
|  | komp | 1 |  | 0
2. | Uklanjanje betonske ploče u dvorištu u širini 60 cm za odvod te 2x (80x 80 cm) za šahtu, sa prethodno pravocrtno zasiječenim rubovima.
U stavku uključeni sav potreban rad i materijal.
U stavku uključen odvoz otpadnog materijala na deponij.
Obračun po m2 površine.
|  | m2 | 5 |  | 0
3. | Ručni iskop rova u terenu III. kategorije za postavu odvodnih instalacija, te iskop za reviziono okno .
Ivice rova pravilno zasijecati, a iskop odbaciti cca 1 m od ruba za zatrpavanje.
Dubina rova cca 80 cm, širina rova 50 cm.
Stavka obuhvaća sve potrebne radove kod iskopa rova, potrebno razupiranje i osiguranje te poravnavanje iskopa ručnim zbijanjem točnosti +/- 3 cm.
Obračun po m3 iskopanog materijala.
| odvod | m3 | 7.8 |  | 0
| okno | m3 | 1.3 |  | 0
4. | Betoniranje šahtova kanalizacije betonom Mpa-20. Dimenzije 60x60x60-100 cm, komplet sa oplatom. Izrada proboja za odvodnu cijev te obrada okna.
U stavku uključen sav potreban rad i materijal.
Obračun po komadu.
|  | kom | 2 |  | 0
5. | Zatrpavanje rova materijalom iz iskopa.
Zatrpavanje cjevovoda se obavlja nakon ispitivanja vodonepropusnosti sustava cjevovoda i okna kao i nakon funkcionalnog ispitivanja na svim trošilima u objektu.
Obračun po m3 nasutog i, u slojevima od 30 cm ručnim zbijačem, zbijenog materijala.
|  | m3 | 4 |  | 0
6. | Dobava i postava pijeska za posteljicu ispod kanalizacijskih cijevi u debljini od 10 cm, te zatrpavanje položenih cijevi istim materijalom oko cijevi i u sloju od 30 cm iznad cijevi, uz pažljivo zbijanje.
Obračun po m3 materijala u zbijenom stanju.
|  | m3 | 3.6 |  | 0
7. | Strojno-ručni iskop u terenu III. kategorije, te pažljivo otvaranje kamenog zida sa stavljanjem materijala sa strane, te nakon izvedbe radova na postavljanju odvodnih instalacija, vraćanje istog u prvotno stanje.
U stavku uključeni sav potreban rad i materijal.
Obračun po m3 terena.
|  | m3 | 7 |  | 0
8. | Izrada betonske podloge betonom klase C16/20 debljine 6-10 cm sa gotovim betonom.
U stavku uključeni sav potreban rad i materijal.
Obračun po m2 površine.
|  | m2 | 5 |  | 0
9. | Dobava i postava PVC kanalizacijskih cijevi i fazonskih komada minimalne debljine stijenki 3 mm. Cijevi brtviti gumenim brtvama, a položiti u potrebnom padu u iskopani rov na pripremljenu posteljicu.
U stavku uključeni sav potreban rad i materijal, kao i sav ovjesni i pričvrsni materijal.
Obračun je po m' komplet izvedene stavke.
Fazonski komad obračunati kao m' cijevi.
| Ф110 | m' | 15 |  | 0
10. | Izrada spojeva na postojeću temeljnu kanalizaciju.
Nakon izvedbe trase novog cjevovoda i spoja istog na kanalizacijski sustav javne odvodnje, izvodi se spajanje cjevovoda na novo okno.
U cijenu stavke uračunati sav rad i materijal.
Obračun po komadu (spoju).
|  | kom | 1 |  | 0
11. | Dobava i montaža ljevano-željeznog uljnog poklopca dimenzije 60x60 cm komplet sa okvirom, na betonsku šahtu.
U stavku uključeni sav potreban rad i materijal.
|  | kompl | 2 |  | 0
12. | Proba i ispitivanje na nepropusnost izvedene kanalizacije od PVC cijevi
U stavku uključeni sav potreban rad i materijal.
Obračun po m' cijevi.
|  | m' | 15 |  | 0
13. | Odvoz viška iskopanog materijala na deponij.
U cijenu stavke su uključeni svi potrebni radovi, pomoćna sredstva i transporti.
| Obračun po m3 deponiranog materijala. | m3 | 5 |  | 0
|  |  | Ukupno: |  | 0
|  |  | PDV (25%): |  | 0
|  |  | Sveukupno: |  | 0
Mjesto i vrijeme: |  | Ponuditelj: