## Ponudbeni troškovnik
TROŠKOVNIK
za sanaciju međukatne konstrukcije između suterenskog i prizemnog stana
na adresi Baštijanova 8, Rijeka
NAPOMENA:
Predmet troškovnika je izvedba dijela međukatne konstrukcije između suterenskog i
prizemnog stana u zgradi Baštijanova 8. Došlo je do propadanja i truljenja postojećih drvenih
grednika, te je u organizaciji Upravitelja zgrade izrađen Glavni Projekt br. 5-17
kojeg je izradila tvrtka IN-PROJEKT d.o.o. Rijeka, a kojim je predviđeno
da se dotrajali drveni grednici uklone, te da se izvede nova AB ploča na dijelu površine.
Dodatno, treba zamijeniti i dotrajale čelične nosače, koji nose podest i stepenice prizemnog
stana. Povoljna okolnost za izvedbu opisanih radova je ta da je suterenski stan u cjelosti
prazan. Renoviranje tog stana vlasnik će započeti nakon izvedbe nove AB ploče.
Radove treba izvoditi vrlo pažljivo, kako ne bi došlo do nekontroliranih oštećenja nosivih, a i
pregradnih zidova (naročito u prizemnom stanu. Sve spomenute štete u odgovornosti su
izvođača radova.
Nepovoljnu okolnost predstavlja dosta otežan odvoz šute, kao i dovoz novog materijala,
zbog toga što se u oba slučaja treba izvršiti određena preregulacija prometa
odnosno zauzeće dijela kolnika u Baštijanovoj ili "donjoj", Laginjinoj ulici
U svim stavkama troškovnika uključen je rad i sav potreban
materijal za izvedbu opisanih radova, kao i svi manipulativni troškovi, te troškovi prijevoza.
"Zasjenjene" su stavke troškovnika koje se odnose na radove na zajedničkim dijelovima
zgrade i koje financiraju ravnopravno svi suvlasnici zgrade Baštijanova 8, sukladno svom
suvlasničkom udjelu.
|  | j.mj. | kol. | jed.cijena | ukupno
1 | Rušenje drvene međukatne konstrukcije. Gledano s pozicije prizemnog stana, ruši se konstrukcija u kuhinji i zapadnoj sobi. Demontira se 14 drvenih grednika postavljenih na razmaku 50 cm, dužine cca 5,5 m. Iznošenje, utovar, te odvoz na deponij. Utovar i odvoz na deponij. Obračun po m2 površine koja se demontira | m2 | 34 |  | 0
2 | Rušenje betonske podloge, u kompletu s teraco pločicama, u prostoru kuhinje prizemnog stana. Debljina cca 10 cm. Utovar i odvoz šute na deponij. Obračun po m2 | m2 | 16 |  | 0
3 | Rušenje pregradnog zida od opeke, debljine 12 cm. Utovar i odvoz šute na deponij. Obračun po m2 | m2 | 4 |  | 0
4 | Pažljiva demontaža tri dotrajala čelična I profila koji nose podest i stepenište prizemnog stana. Uključeno obavezno prethodno podupiranje prije demontaže profila. Obračun po m2 površine na kojoj se izvodi demontaža, odnosno površine koja se podupire. Utovar i odvoz na deponij | m2 | 6 |  | 0
5 | Pažljiva demontaža vrata u prizemnom stanu. Vrata sačuvati za ponovnu ugradbu. Dimenzije 100/220 cm. Obračun po kompletu (krilo, dovratnik,prag) | kpl | 3 |  | 0
6 | Montaža prethodno demontiranih vrata u prizemnom stanu. Dimenzije 100/220 cm. Obračun po kompletu (krilo, dovratnik,prag). Uključena PUR pjena, eventualno nove pokrivne lajsne, silikoniranje, fiksiranje dovratnika, pripasivanje. Sve komplet u funkciji. | kpl | 3 |  | 0
7 | Demontaža zidnih i podnih keramičkih pločica. Iznošenje i odvoz šute na deponij. Uključeno izravnavanje, te priprema podloge prije ugradbe noveih keramičkih pločica | m2 | 10 |  | 0
8 | Demontaža parketa u kompletu s daščanom podlogom i kutnim letvicama. Iznošenje, utovar i odvoz na deponij. | m2 | 25 |  | 0
9 | Pažljiva demontaža postojeće sanitarne opreme u kompletu s pripadajućim armaturama i sifonima, te ponovna montaža (umivaonik, WC školjka). Obračun stavke po kompletu. | kpl | 2 |  | 0
10 | Demontaža pocinčane cijevi dovoda vode fi 1/2" | m' | 20 |  | 0
11 | Štemanje šlica/ležaja u nosivim zidovima za novu AB ploču. Dimenzije ležaja 20/20/20 cm. Ležaj se izvodi po cijelom opsegu, s prekidima na pozicijama većih kamenih blokova. Detalje na pozicijama većih kamenih blokova potrebno je razraditi s projektantom, odnosno nadzorom | m' | 25 |  | 0
12 | Štemanje, obrada i betoniranje ležaja u zidu, za ugradbu čeličnih hladnovaljanih profila 100/100/5mm, koji nose stepenice i podest prizemnog stana. Dimenzije ležaja 20/20/20 cm. | kom | 2 |  | 0
13 | Štemanje, obrada i betoniranje ležaja u zidu, za ugradbu čeličnih profila HE 160B, koji nose stepenice i podest prizemnog stana. Dimenzije ležaja 30/30/20 cm. Uključena izrada i ugradba postolja od čeličnog lima 200/200/5 mm, s navarena dva ankera od profila fi 8 mm trnovima, koji se ubetoniraju u ležaj. Uključeno čišćenje i antikorozivna zaštita | kom | 2 |  | 0
14 | Dobava i ugradba čeličnog profila HE 160B i čeličnog hladno valjanog profila 100/100/5 mm (POZ 103 i 104). Profil HE 160B se točkasto navari na prethodno ugrađene ploče od čeličnog lima, ugrađenu u ležaj. Kosi HV profili 100/100/5 mm se s jedne strane ugrade u zid, a s druge strane se oslone i točkasto zavare za horizontalni profil HE 160B. Radove izvoditi pažljivo kako ne bi došlo do nekontroliranog progibanja podesta i stepenica prizemnog stana, odnosno do rastresanja i pucanja.Uključeno čišćenje i antikorozivna zaštita. POZ 103 i 104 | kg | 220 |  | 0
15 | Dobava i ugradba čeličnih ankera fi 12 mm, dužine 60 cm, koji se postavljaju na pod, na dnu pregradnog zida, i to na razmaku od 50 cm | kom | 10 |  | 0
16 | Izrada AB ploče debljine 15 cm na dijelu površine između prizemnog i suterenskog stana. Uključena drvena glatka oplata, podupiranje, ugradba i njega betona C 25/30. Uključena sva ispitivanja, uzimanje uzoraka i ishođenje atesta i ostale dokumentacije vezane za kvalitetu betona. Na istočnom dijelu nova AB ploča spaja se s postojećom AB pločom (spoj: kuhinja/soba). Na poziciji ulaza u kuhinju suterenskog stana oslanja se na čelični profil HE 160B. POZ 101 i 102 | m3 | 6 |  | 0
17 | Dobava, izrada i ugradba armature za AB ploču (šipke fi 8, fi 10 i fi 12, te armaturne mreže Q-503 i Q 335). Vezivanje invar žicom.Dobava i ugradba čeličnih ankera fi 10 mm, dužine 60 cm, koji se postavljaju u prethodno izveden šlic u nosivim zidovima, i to na razmaku od 15 cm. Izrada horizontalnog serklaža po rubovima AB ploče (Detalj, Presjek A-A) | kg | 1354 |  | 0
18 | Zidarska obrada podnožja zidova produžnim mortom. Zatvaranje svih otvora, rupa i neravnina, na spojevima zidova i nove AB ploče. Obračun po m2 bez obzira na veličinu otvora/rupe i njihov broj | m2 | 5 |  | 0
19 | Spajanje otpojenog dijela vertikale oborinske vode na južnom dijelu zgrade, na visini stropa prizemnog stana (cca 6,5 m o nivoa tla u suterenu zgrade). Radovi se izvode uz pomoć visokih ljestava. Uključena PVC cijev fi 125 dužine do 1 m, s brtvama, te urezivanje, prilagodba i fiksiranje pocinčane cijevi odgovarajućom obujmicom. | kom | 1 |  | 0
20 | Dobava i ugradba PE folije, s preklopom 10 cm, koja se postavlja na AB ploču. Folija se diže na zid. Obračun po m2 tlocrtne površine | m2 | 34 |  | 0
21 | Dobava i ugradba suhog estriha. Izvodi se od gotovih homogenih ploča od gipsanih vlakana s kaširanom izolacijom, ukupne debljine 38 mm. Uključena je i postava izolacije debljine 1 cm (stiropor ili sl.)na spojevima sa zidovima. Uključeno mjestimično ravnanje i niveliranje podloge | m2 | 34 |  | 0
22 | Dobava i polaganje laminat poda, klase 32, debljine 7 mm Tzv. UNICLIC sistem (imitacija parketa). Uključena dobava i montaža podloge od tipske spužvice debljine 6 mm | m2 | 25 |  | 0
23 | Dobava i ugradba kutne letvice za laminat. Prije ugradbe, visinu letvice odabrati u dogovoru s nadzorom. | m' | 18 |  | 0
24 | Dobava i ugradba prijelaznog mesinganog profila na spoju laminata i pločica. | m' | 3 |  | 0
25 | Dobava i ugradba propusnog ventila 1" | kom | 1 |  | 0
26 | Dobava i ugradba propusnog ventila 1/2" | kom | 1 |  | 0
27 | Montaža nove instalacije dovoda PPR cijevima FI 1/2" propisno izoliranih, sa utroškom SVIH potrebnih fazonskih komada. Uključeno spajanje na postojeću uzvodnicu zgrade uz utrošak potrebnog materijala (prefabrikacija i sl.).Uključeno štemanje šliceva za postavu instalacije, te zidarska obrada/zatvaranje šliceva nakon postave iste. | m' | 20 |  | 0
28 | Dobava i ugradba kutnog ventila 1/2"-3/8" | kom | 1 |  | 0
29 | Izrada odvodne instalacije PVC cijevima FI 50 mm, komplet sa svim potrebnim fazonskim komadima. Uključeno štemanje šliceva za postavu instalacije, te zidarska obrada/zatvaranje šliceva nakon postave iste. | m' | 1 |  | 0
30 | Izrada odvodne instalacije PVC cijevima FI 110mm komplet sa svim potrebnim fazonskim komadima. Uključeno štemanje šliceva za postavu instalacije, te zidarska obrada/zatvaranje šliceva nakon postave iste. | m' | 1 |  | 0
31 | Dobava i postava podnih keramičkih pločica prve klase ljepljenjem fleksibilnim ljepilom na prethodno pripremljenu podlogu. Sokl uključen.Pločice po izboru investitora. Fugiranje vodonepropusnom fleksibilnom masom za fugiranje (fuga 3 mm). | m2 | 18 |  | 0
32 | Dobava i postava zidnih keramičkih pločica prve klase ljepljenjem fleksibilnim ljepilom na prethodno pripremljenu podlogu. Pločice po izboru investitora. Fugiranje vodonepropusnom fleksibilnom masom za fugiranje (fuga 3 mm). Uključeni tipski PVC profili na vanjskim bridovima. | m2 | 5 |  | 0
33 | Ličenje zidova i stropova u kuhinji i sobi prizemnog stana. Uključeno: struganje, bandažiranje na pozicijama manjih pukotinica, gletanje, impregnacija, izolacija mrlja antinikotinskom bojom ili sl., te završno dvokratno ličenje, odnosno ličenje do pune pokrivenosti površine - bijelom disperzivnom bojom. | m2 | 150 |  | 0
34 | Priprema, ograđivanje, označavanje gradilišta. Ograđivanje i označavanje površine kolnika za vrijeme angažiranja kamiona beton-pumpe (uključeni svi troškovi zauzeća površine i privremene regulacije prometa dijelom Baštijanove ulice). Obavezna koordinacija s nadzornom službom i projektantom (predviđa se angažman projektanta na gradilištu minimalno u dva navrata po dva sata). Zaštita poda kartonom i PVC folijom za svo vrijeme izvođenja radova.Završno čišćenje nakon završenih radova. Obračun stavke u kompletu. | kpl | 1 | 100 | 100
|  | Ukupno: |  |  | 100
|  | PDV 25%: |  |  | 25
|  | SVEUKUPNO: |  |  | 125
| Datum: |  |  | Ponuditelj: