## Troškovnik
TROŠKOVNIK
za sanaciju dijela ravnog krova objekta HKD Sušak, na adresi Strossmayerova 1
NAPOMENA: Predmet troškovnika je sanacija dijela krova koji se nalazi na krajnjem
zapadnom dijelu zgrade.U svim stavkama troškovnika uključen je rad i sav potreban
materijal za izvedbu opisanih radova, kao i svi manipulativni troškovi, te troškovi prijevoza
(utovar i odvoz otpada, doprema i dizanje novog materijala)
|  | jedinica mjere | količina | jedinična cijena | ukupno
1 | Demontaža postojeće gromobranske trake (na zapadnom dijelu krova, površini od 320 m2). Spravljanje u stranu, te ponovna montaža nakon završenih radova. Obračun po kompletu, | kompl | 1 |  | 0
2 | Skidanje svih slojeva krovne ljepenke s ravnog krova, bez obzira na debljinu sloja. Čišćenje površine i priprema za novu hidroizolaciju.Spuštanje i odvoz otpada na deponij | m2 | 320 |  | 0
3 | Izrada sloja za pad od laganog betona debljine 4-8 cm, u padu prema žlijebu. Padovi se eventualno izvode na dijelovima površine krova gdje je utvrđena potreba za istim, nakon što je skinuta sva hidroizolacija. | m2 | 15 |  | 0
4 | Izrada punog postolja klima komore od laganog betona. Komora je postavljena na čeličnom okviru koji je fiksiran u betonske trake i kocke, koje leže na završnom sloju hidroizolacije. Potrebno je izvesti oplatu, izvršiti betoniranje (postojeće kocke se utope u novo postolje). Betonska postoljna ploča tlocrtnih dimenzija cca 200/150 cm, a debljine cca 25 cm. Izvesti u padu kako bi sva voda odmah otjecala . Oplata uključena u cijenu. U cijenu uključena i lagana mreža za estrihe. Obračun po m3 ploče | m3 | 0.85 |  | 0
5 | Izrada fleksibilne hidroizolacije trakama za varenje (V4) izrađenim s uloškom od staklenog voala, obostrano obloženog polimer bitumenskom masom sa dodacima elastomera i zaštićenog taljivom folijom. Hladni premaz, dva sloja traka za varenje. Završni sloj izolacije sa posipom od listićavog škriljavca kao zaštita od insolacije i toplinskih utjecaja. Predvidjeti i izolaciju betonskog korita. | m2 | 350 |  | 0
6 | Izrada hidroizolacije dvokomponentnom fleksibilnom polimernom masom. Izolacija sve izvodi u dva sloja uz prethodnu izvedbu impregnacije. Na kutevima ugraditi elastičnu traku radi pojačanja elastičnog brtvljenja. U prvi sloj premaza ugraditi staklenu mrežicu . | m2 | 10 |  | 0
7 | Izrada cementnih holkera, RŠ do 30 cm. Utovar i odvoz otpada na deponij. Uključeno razbijanje starih holkera ukoliko na određenoj poziciji postoji potreba za istim | m' | 60 |  | 0
8 | Otučenje postojeće žbuke za potrebe postave opšava limarije, u širini do 20 cm. Otučenje trošne žbuke svjetlika | m2 | 30 |  | 0
9 | Žbukanje šliceva iznad novopostavljenih opšava produžnim reparaturnim mortom širine do 20 cm. Žbukanje na pozicijama otučene žbuke svjetlika | m2 | 30 |  | 0
10 | Demontaža postojećih slivnika i odzračnika, te starih bravarskih profila, ostataka postolja antena. | kom | 12 |  | 0
11 | Dobava i ugradnja novih tipskih PVC slivnika sa zaštitnom rešetkom.Uključena priprema podloge, fiksiranje slivnika. Profil 150-200 mm. | kom | 1 |  | 0
12 | Dobava i ugradnja novih tipskih PVC odzračnika sa zaštitnom kapom, sa mehaničkim učvršćenjem u ranije pripremljenu podlogu. Završno obrađeno. Uključena i priprema podloge. Profil 110 - 150 mm. | kom | 10 |  | 0
13 | Čišćenje, te silikoniranje svih spojeva i fuga trajnoelestičnim kitom. Naročito obratiti pažnju na spojeve stakla i bravarskih profila koji nose staklo (svjetlik). Obračun po m1 | m | 50 |  | 0
14 | Oblaganje odzračnika, odušnika, sifona - završnom trakom za varenje V-4 (pojačavanje spoja). Širina trake do 40 cm. Obračun po m1 | m | 12 |  | 0
15 | Demontaža krovne limarije. Demontiraju se: limene kape atike, svi opšavi oba svjetlika, putz lajsne, dilatacija na spoju dva dijela krova . Spuštanje, utovar i odvoz na deponij. Obračun po m' bez obzira na razvijenu širinu opšava | m' | 140 |  | 0
16 | Skidanje limenog žlijeba iz betonskog korita. Utovar i odvoz na deponij | m' | 30 |  | 0
17 | Izrada opšava na poziciji dilatacije od pocinčanog plastificiranog lima debljine 0,55 mm (Rš do 50 cm). Izrada spoja lima s novom hidroizolacijom, kao i spoja s hidroizolacijom na dijelu krova koji se ne mijenja. Obračun po m' | m' | 6 |  | 0
18 | Izrada i ugradba putz lajsni po opsegu svjetlika, te po opsegu postolja klima komore, od pocinčanog plastificiranog lima deb = 0,55 mm; RŠ 15 cm. | m' | 40 |  | 0
19 | Izrada kutnog opšava, od pocinčanog plastificiranog lima deb = 0,55 mm; RŠ= 35 cm. | m' | 30 |  | 0
20 | Izrada opšava, od pocinčanog plastificiranog lima deb = 0,55 mm; RŠ do 35 cm, na poziciji zabata svjetlika, te sljemena. | m' | 30 |  | 0
21 | Izrada limene kape atike , od pocinčanog plastificiranog lima deb = 0,55 mm; RŠ= 66-80 cm. Uključeno propisno fiksiranje (osiguranje prilikom puhanja orkanske bure) i spajanje segmenata kape. Uključena propisna izvedba spojeva segmenata. | m' | 72 |  | 0
22 | Izrada limenog žlijeba u betonskom koritu, od pocinčanog plastificiranog lima deb 0,55 mm, Rš do 100 cm. Korito je prethodno hidroizolirano. Uključena izvedba spoja na odvodnu vertikalu. Spoj dodatno ojačati i brtviti, te opremiti zaštitnom rešetkom koja spriječava upadanje većih predmeta u vertikalu. Uključeno fiksiranje žlijeba u betonskom koritu (u padu prema odvodnoj vertikali). | m' | 30 |  | 0
23 | Demontaža razbijenog žičanog stakla. Čišćenje krhotina, čišćenje kita, priprema ležaja za ugradbu novog stakla. Dobava i ugradba novog žičanog stakla debljine 6 mm | m2 | 3 |  | 0
24 | Ličenje zidova konstrukcije svjetlika fasadnom bijelom bojom. Uključena priprema podloge, impregnacija, dvokratno ličenje. | m2 | 30 |  | 0
25 | Montaža i demontaža fasadne skele (tornja), lift ljestava ili drugog konstruktivnog sklopa za potrebe vertikalnog transporta, na sjevernom dijelu objekta, na poziciji podesta u blizini ulaza u muzički klub. Uključeni su svi pomoćni radovi i troškovi osiguranja, fiksiranja, ograđivanja, označavanja konstrukcije, u skladu s propisima i odredbama Zakona o zaštiti na radu, te zauzeća potrebne površine, kao i zauzeća prometne površine za potrebe utovara otpada, odnosno istovara materijala koji se ugrađuje na krovu. Obračun po kompletu. | kompl | 1 |  | 0
|  | Ukupno |  |  | 0
|  | PDV 25% |  |  | 0
|  | SVEUKUPNO |  |  | 0
| Mjesto i datum: | Ponuditelj: