## Sheet1
Prilog II
TROŠKOVNIK
RedniBr. | Opis | Jedinicamjere | Količina | Jedinična Cijena | Ukupno
PODRUM
1 | Nadgradna vodotjesna svjetiljka, kućište izrađeno od aluminija bijele boje, PC difuzor s linearnim prizmama, izvor svjetlosti LED ukupne snage 53 W, svjetlosnog toka 6000 lm, efikasnost svjetiljke min 113 lm/W, boje svjetlosti 4000 K, životnog vijeka 50 000 L70, , dimenzije: 735 x 180 x 95 mm stupanj zaštite IP66, otpornost na udarce IK10. Tip kao FORCELED ili jednakovrijedno ........................ Oznaka u projektu D1 | kom | 1
2 | Nadgradna zidna LED svjetiljka s asimetričnom širokosnopnom svjetlosnom distrubucijom. Kućište svjetiljke izrađeno od polikarbonata bijele boje, PC opalni difuzor sa integriranim senzorom. LED izvor svjetlosti ukupne snage 25,8 W, svjetlosnog toka 1909 lm, efikasnost svjetiljke min 74 lm/W, boje svjetlosti 4000 K, uzvrat boje Ra > 80, životnog vijeka 50000 h L85. Dimenzije: Ø350 x 46 mm, težina: 2,05 kg. Stupanj mehaničke zaštite IP65, otpornost na udarce IK10. Tip kao DIAMOND EDGE LED ili jednakovrijedno ........................ Oznaka u projektu F1 | kom | 5
PRIZEMLJE
3 | Nadgradna LED linijska svjetiljka, kućište izrađeno od aluminija s PC difuzorom, efikasnost svjetiljke min 62 lm/W, svjetlosnog toka 5535lm, boje svjetlosti 4000 K, uzvrat boje Ra > 80, životnog vijeka 50 000 h pri L85, stupanj zaštite IP20. Dimenzije svjetiljke: 3754 x 45 x 64 mm, težina: 9.7 kg. Svjetiljka je upravljiva putem DALI protokola. Kromaticitet tolerancija MacAdam: 3. Tip kao SLOTLIGHT INFINITY (SLOIN) u u kompletu sa montažnim priborom ili jednakovrijedno ........................ Oznaka u projektu A 1S | kom | 2
4 | Ovjesna LED linijska svjetiljka, kućište izrađeno od aluminija s PC difuzorom, efikasnost svjetiljke min 77 lm/W, svjetlosnog toka 4029lm, boje svjetlosti 4000 K, uzvrat boje Ra > 80, životnog vijeka 50 000 h pri L85, stupanj zaštite IP20. Dimenzije svjetiljke: 3754 x 76 x 109 mm, težina: 9.6 kg. Svjetiljka je upravljiva putem DALI protokola. Kromaticitet tolerancija MacAdam: 3. Tip kao SLOTLIGHT INFINITY (SLOIN) sastoji se od dijelova i montažnog pribora ( pribor za održavanje SUCTION CUP 50 1kom na ukupnu količinu svjetiljaka ) u nastavku: Oznaka u projektu A 1.1 BK | kom | 6
SLOT2/SLOIN ASI1 WH E-L - 1 kom
SLOIN A ASI1 O-L - 3 kom
SLOIN DI B LED840 L1000 PC/PCO - 3 kom
SLOIN DI B LED840 L750 PC/PCO - 1 kom
SLOIN COV DI/ID L3750 PCO - 1 kom
SLOIN Tape SET - 1 kom
SLOIN A/DI/ID mask plate SET L9 BK - 1 kom
SUCTION CUP 50
ili jednakovrijedno ........................
Oznaka u projektu A1.1
5 | Ovjesna LED linijska svjetiljka, kućište izrađeno od aluminija s PC difuzorom, efikasnost svjetiljke min 73 lm/W, svjetlosnog toka 3820lm, boje svjetlosti 3000 K, uzvrat boje Ra > 80, životnog vijeka 50 000 h pri L85, stupanj zaštite IP20. Dimenzije svjetiljke: 2754 x 76 x 109 mm, težina: 7.2 kg. Svjetiljka je upravljiva putem DALI protokola. Tip kao SLOTLIGHT INFINITY (SLOIN) sastoji se od dijelova i montažnog pribora ( pribor za održavanje SUCTION CUP 50 1kom na ukupnu količinu svjetiljaka ) u nastavku: Oznaka u projektu A 2 BK | kom | 6
SLOT2/SLOIN ASI1 WH E-L -1 kom
SLOIN A ASI1 O-L -3 kom
SLOIN DI B LED840 L1000 PC/PCO - 2 kom
SLOIN DI B LED840 L750 PC/PCO - 1 kom
SLOIN COV DI/ID L2750 PCO - 1 kom
SLOIN Tape SET - 1 kom
SLOIN A/DI/ID mask plate SET L9 BK - 1 kom
SUCTION CUP 50
ili jednakovrijedno ........................
Oznaka u projektu A 2 BK
6 | Ovjesna LED linijska svjetiljka, kućište izrađeno od aluminija s PC difuzorom, efikasnost svjetiljke min 77 lm/W, svjetlosnog toka 3297lm, boje svjetlosti 4000 K, uzvrat boje Ra > 80, životnog vijeka 50 000 h pri L85, stupanj zaštite IP20. Dimenzije svjetiljke: 2254 x 76 x 109 mm, težina: 6 kg. Svjetiljka je upravljiva putem DALI protokola. Kromaticitet tolerancija MacAdam: 3. Tip kao SLOTLIGHT INFINITY (SLOIN)sastoji se od dijelova i montažnog pribora ( pribor za održavanje SUCTION CUP 50 1kom na ukupnu količinu svjetiljaka ) u nastavku: | kom | 6
SLOT2/SLOIN ASI1 WH E-L - 1 kom
SLOIN A ASI1 O-L - 2 kom
SLOIN DI B LED840 L1000 PC/PCO - 2kom
SLOIN DI B LED840 L250 PC/PCO - 1 kom
SLOIN COV DI/ID L2250 PCO - 1 kom
SLOIN Tape SET - 1 kom
SLOIN A/DI/ID mask plate SET L9 BK - 1 kom
SUCTION CUP 50
ili jednakovrijedno ........................
Oznaka u projektu A 3 BK
7 | Ovjesna LED linijska svjetiljka, kućište izrađeno od aluminija s PC difuzorom, efikasnost svjetiljke min 77 lm/W, svjetlosnog toka 2931 lm, boje svjetlosti 4000 K, uzvrat boje Ra > 80, životnog vijeka 50 000 h pri L85, stupanj zaštite IP20. Dimenzije svjetiljke: 2004 x 76 x 109 mm, težina: 5.9 kg. Svjetiljka je upravljiva putem DALI protokola. Kromaticitet tolerancija MacAdam: 3. Tip kao SLOTLIGHT INFINITY (SLOIN) sastoji se od dijelova i montažnog pribora u nastavku: | kom | 3
SLOIN DI B LED840 L1000 PC/PCO - 2 kom
SLOIN A ASI2 O-L - 2 kom
ili jednakovrijedno ........................
Oznaka u projektu A 3 S BK
8 | Nadgradna LED linijska svjetiljka, kućište izrađeno od aluminija s PC difuzorom, efikasnost svjetiljke min 59 lm/W, svjetlosnog toka 3325lm, boje svjetlosti 3000 K, uzvrat boje Ra > 80, životnog vijeka 50 000 h pri L85, stupanj zaštite IP20. Dimenzije svjetiljke: 2254 x 45 x 64 mm, težina: 5.5 kg. Svjetiljka je upravljiva putem DALI protokola. Kromaticitet tolerancija MacAdam: 3. Tip kao SLOTLIGHT INFINITY (SLOIN) sastoji se od dijelova i montažnog pribora u nastavku: | kom | 8
ili jednakovrijedno ........................
Oznaka u projektu A 3.1S BK
9 | Nadgradna LED linijska svjetiljka, kućište izrađeno od aluminija s PC difuzorom, efikasnost svjetiljke min 59 lm/W, svjetlosnog toka 3325lm, boje svjetlosti 3000 K, uzvrat boje Ra > 80, životnog vijeka 50 000 h pri L85, stupanj zaštite IP20. Dimenzije svjetiljke: 2254 x 45 x 64 mm, težina: 5.5 kg. Svjetiljka je upravljiva putem DALI protokola. Kromaticitet tolerancija MacAdam: 3, sa panik modulom 3h. Tip kao SLOTLIGHT INFINITY (SLOIN) sastoji se od dijelova i montažnog pribora u nastavku: | kom | 2
SLOIN DI B LED840 L1000 PC/PCO - 2 kom
SLOIN A ASI2 O-L - 2 kom
ili jednakovrijedno ........................
Oznaka u projektu A 3.1S BK EM
10 | Ovjesna LED linijska svjetiljka, kućište izrađeno od aluminija s PC difuzorom, efikasnost svjetiljke min 77 lm/W, svjetlosnog toka 1835lm, boje svjetlosti 4000 K, uzvrat boje Ra > 80, životnog vijeka 50 000 h pri L85, stupanj zaštite IP20. Dimenzije svjetiljke: 1254 x 76 x 109 mm, težina: 3.6 kg. Svjetiljka je upravljiva putem DALI protokola. Kromaticitet tolerancija MacAdam: 3. Tip kao SLOTLIGHT INFINITY (SLOIN) sastoji se od dijelova i montažnog pribora ( pribor za održavanje SUCTION CUP 50 1kom na ukupnu količinu svjetiljaka ) u nastavku: | kom | 7
SLOT2/SLOIN ASI1 WH E-L - 1 kom
SLOIN A ASI1 O-L - 2 kom
SLOIN DI B LED840 L1000 PC/PCO - 1 kom
SLOIN DI B LED840 L250 PC/PCO - 1 kom
SLOIN COV DI/ID L1250 PCO - 1 kom
SLOIN Tape SET - 1 kom
SLOIN A/DI/ID mask plate SET L9 BK- 1 kom
SUCTION CUP 50
ili jednakovrijedno ........................
Oznaka u projektu A 4 BK
11 | Ovjesna LED linijska svjetiljka, kućište izrađeno od aluminija s PC difuzorom, efikasnost svjetiljke min 77 lm/W, svjetlosnog toka 1468lm, boje svjetlosti 4000 K, uzvrat boje Ra > 80, životnog vijeka 50 000 h pri L85, stupanj zaštite IP20. Dimenzije svjetiljke: 1004 x 76 x 109 mm, težina: 3 kg. Svjetiljka je upravljiva putem DALI protokola. Kromaticitet tolerancija MacAdam: 3. Tip kao SLOTLIGHT INFINITY (SLOIN) sastoji se od dijelova i montažnog pribora ( pribor za održavanje SUCTION CUP 50 1kom na ukupnu količinu svjetiljaka ) u nastavku: | kom | 7
SLOT2/SLOIN ASI1 WH E-L - 1 kom
SLOIN A ASI1 O-L -2 kom
SLOIN DI B LED840 L1000 PC/PCO - 1 kom
SLOIN COV DI/ID L1000 PCO - 1 kom
SLOIN Tape SET - 1 kom
SLOIN A/DI/ID mask plate SET L9 BK - 1 kom
SUCTION CUP 50
ili jednakovrijedno .............................................
Oznaka u projektu A 4.1. BK
12 | Šinski LED reflektor sa simetričnom svjetlosnom distribucijom, optika - flood. Kućište svjetiljke izrađeno je od lijevanog aluminija bijele boje, završna obrada u microtextured bijeloj boji, kontrolno upravljanje integrirano u kućište svjetiljke. Reflektor izrađen od visokokvalitetnog polikarbonata u boji aluminija. LED izvor svjetlosti ukupne snage 20 W, svjetlosnog toka 1740 lm, efikasnost svjetiljke 89 lm/W, boje svjetlosti 3000 K, uzvrat boje Ra > 90, životnog vijeka 50000 h L80, dimenzije: R95x187 mm, težina: 1.3 kg. Stupanj zaštite IP20 za montažu u šinski sustav 3PH. Tip kao TONIC + 3PH sastoji se od montažnog pribora u nastavku: Oznaka u projektu B1. | kpl | 1
TONIC SPOT LED1800-930 MT3 FL - 25 kom
3PH/L3+DALI SCHIENE 2000 WH - 3 kom
3PH/L3+DALI SCHIENE 4000 WH - 6 kom
L3+DALI EINSP L WH - 4 kom
3PH/L3+DALI VERB WH - 6 kom
3PH/L3+DALI ABSCHL-PL WH - 4 kom
ili jednakovrijedno .............................................
Oznaka u projektu B1
13 | Šinska reflektorska svjetiljka, sa stabiliziranom temperaturom boje "Essential + stableWhite"; optimizirano za učinkovito i ravnomjerno naglašavanje rasvjeta za kratke udaljenosti u malim prostorima, trgovinama i salonima; kompaktan, bezvremenski dizajnerski reflektor; inovativno toplinsko oblikovanje ostvaruje pasivno hlađenje. Kućište svjetiljke izrađeno od lijevanog aluminija, površinska obrada: microtextured crna mat boja; upravljačka kutija je od polikarbonata (PC); prednji prsten od polikarbonata crne boje. Reflektor se može zakretati za 360 ° i nagib 90 °. LED zvor svjetlosti, direktne, simetrične flood optike (široki snop), ukupna snaga 24 W, svjetlosnog toka 2100 lm, efikasnost svjetiljke min 88 lm/W, boje svjetlosti 3000 K, uzvrat boje Ra > 90, životnog vijeka 50 000 L80, UVA-free i IR-free svjetlo, dimenzije: 99x150x220mm, težina: 1.3 kg. Svjetiljka dolazi sa 3-faznim univerzalnim adapterom - jedinicom za kontrolu mjenjača u trackbox adapter (za3-fazni / L3 + DALI track); DALI regulacija. Stupanj zaštite IP20, kromaticitet tolerancija MacAdam: 3. Tip kao VIVO M LED2100 ili jednakovrijedno .................................................... Oznaka u projektu B1.1. WH | kom | 3
14 | Šinska reflektorska svjetiljka, sa stabiliziranom temperaturom boje "Essential + stableWhite"; optimizirano za učinkovito i ravnomjerno naglašavanje rasvjeta za kratke udaljenosti u malim prostorima, trgovinama i salonima; kompaktan, bezvremenski dizajnerski reflektor; inovativno toplinsko oblikovanje ostvaruje pasivno hlađenje. Kućište svjetiljke izrađeno od lijevanog aluminija, površinska obrada: microtextured crna mat boja; upravljačka kutija je od polikarbonata (PC); prednji prsten od polikarbonata crne boje. Reflektor se može zakretati za 360 ° i nagib 90 °. LED zvor svjetlosti, direktne, simetrične flood optike (široki snop), ukupna snaga 30 W, svjetlosnog toka 2800 lm, efikasnost svjetiljke min 88 lm/W, boje svjetlosti 4000 K, uzvrat boje Ra > 90, životnog vijeka 50 000 L80, UVA-free i IR-free svjetlo, dimenzije: 99x150x220mm, težina: 1.3 kg. Svjetiljka dolazi sa 3-faznim univerzalnim adapterom - jedinicom za kontrolu mjenjača u trackbox adapter (za3-fazni / L3 + DALI track); DALI regulacija. Stupanj zaštite IP20, kromaticitet tolerancija MacAdam: 3. Tip kao VIVO M LED2100 | kpl | 1
3PH/L3+DALI SCHIENE 4000 WH - 1 kom
L3+DALI EINSP L WH - 1 kom
3PH/L3+DALI ABSCHL-PL WH - 1 kom
DRAHTSEILABH SET 1,8x2000 WH - 5 kom
ili jednakovrijedno ........................
Oznaka u projektu B2 WH
15 | Šinski LED reflektor sa simetričnom svjetlosnom distribucijom, optika - flood. Kućište svjetiljke izrađeno je od lijevanog aluminija bijele boje, završna obrada u microtextured bijeloj boji, kontrolno upravljanje integrirano u kućište svjetiljke. Reflektor izrađen od visokokvalitetnog polikarbonata u boji aluminija. LED izvor svjetlosti ukupne snage 20 W, svjetlosnog toka 1740 lm, efikasnost svjetiljke 89 lm/W, boje svjetlosti 3000 K, uzvrat boje Ra > 90, životnog vijeka 50000 h L80, dimenzije: R95x187 mm, težina: 1.3 kg. Stupanj zaštite IP20. Tip kao TONIC ili jednakovrijedno ........................ Oznaka u projektu C1. | kom | 8
16 | Šinski LED reflektor sa simetričnom svjetlosnom distribucijom, optika - flood. Kućište svjetiljke izrađeno je od lijevanog aluminija bijele boje, završna obrada u microtextured bijeloj boji, kontrolno upravljanje integrirano u kućište svjetiljke. Reflektor izrađen od visokokvalitetnog polikarbonata u boji aluminija. LED izvor svjetlosti ukupne snage 20 W, svjetlosnog toka 1740 lm, efikasnost svjetiljke 89 lm/W, boje svjetlosti 3000 K, uzvrat boje Ra > 90, životnog vijeka 50000 h L80, dimenzije: R95x187 mm, težina: 1.3 kg. Stupanj zaštite IP20. Tip kao TONIC ili jednakovrijedno ........................ Oznaka u projektu C2. | kom | 8
UKUPNO kn (cijena bez PDV-a):
PDV (25%) kn :
SVEUKUPNO kn (cijena s PDV-om):
NAPOMENA:
U sve jedinične cijene stavki iz troškovnika uključena je nabava, transport i dostava (prijevoz i iskrcaj) do mjesta isporuke na adresu Ivana Grohovca 1a, 51000 Rijeka - Prostorije Rijeka 2020, kao i troškovi carine i špediterski troškovi.
Krajnji rok isporuke je 11.06.2018.godine.
Garancija: ____________ godina
| Datum: | Potpis i pečat: