## OŠ FRAN FRANKOVIĆ-lim
TROŠKOVNIK
ZAMJENA ŽLJEBOVA NA DIJELU OBJEKTA OŠ FRAN FRANKOVIĆ, Ivana Žorža 17A, Rijeka
Opći uvjeti - radove izvoditi u skladu s pravilima struke tj.prema odgovarajućim pravilnicima i normama. Potrebna osiguranja prostora, instalacija, vozila i sl. te osiguranje radnika i građana, čuvanje izvedenog objekata do funkcionalne uporabljivosti i primopredaje obveze su izvođača u cijelosti te su uračunata u cijenu radova iz troškovnika. Jediničnim cjenama obuhvaćeni su svi potrebni materijali i rad potreban za potpuno i kvalitetno dovršenje posla iz opisa stavke kao i sva osiguranja, zaštite podova i namještaja PVC folijom u toku izvođenja radova i sl. Cijenom je obuhvaćeno uređenje (čišćenje ) prostora nakon dovršenja radova sanacije. Svi prijenosi i prijevozi i skele uračunati su u stavke troškovnika i ne obračunavaju se posebno, osim ako u stavci nije drukčije naznačeno. Sav otpadni i nepotrebni materijal postaje vlasništvo izvoditelja, te ga je dužan ekološki zbrinuti. Radove izvoditi u dogovoru s korisnicima prostora, vikendom i izvan radnog vremena. Planiran termin izvođenja radova: prema Ugovoru.
BROJ | OPIS | KOLIČINA | JEDINICA MJERE | JEDINIČNA CIJENA | UKUPNA CIJENA
I. | LIMARSKI RADOVI
1. | Skidanje dotrajalog visećeg polukružnog žlijeba RŠ = 33-35 cm. U cijenu uključen utovar u vozilo te odvoz na deponij udaljenosti do 10 km. Obračun po m'. | 100 | m' |  | 0
2. | Skidaje dotrajalih okrugkih/kvadratnih odvodnih vertikala (uključujući koljena, vodolovke i rozete). FI = 80-150 mm. U cijenu uključen utovar u vozilo te odvoz na deponij udaljenosti do 10 km. Obračun po m'. | 65 | m' |  | 0
3. | Izrada novog polukružnog visećeg žlijeba od pocinčanog lima deb = 0,55 mm; RŠ = 33 cm. Manipulacija od utovara do mjesta ugradnje. Obračun po m'. | 50 | m' |  | 0
4. | Izrada novog polukružnog visećeg žlijeba od pocinčanog lima deb = 0,55 mm; RŠ = do 45 cm. Manipulacija od utovara do mjesta ugradnje. Obračun po m'. | 50 | m' |  | 0
5. | Izrada novih okruglih vertikala od pocinčanog lima deb = 0,55 mm; FI = 120. Manipulacija od istovara do ugradnje vertikala. Obračun po m'. | 30 | m' |  | 0
6. | Izrada novih okruglih vertikala od pocinčanog lima deb = 0,55 mm; FI = 150. Manipulacija od istovara do ugradnje vertikala. Obračun po m'. | 30 | m' |  | 0
7. | Dodatak za zamjenu horizontalnih žlijebova sa visećih ljestava -visina SAMO PREKO 7 m'. Obračun po m'. | 4 | m' |  | 0
8. | Dobava i postava kuka za žlijeb RŠ = 60 cm. Obračun po komadu. | 100 | kom |  | 0
9. | Bušenje rupa u zidu od opeke radi pričvršćenja limarije. Obračun po komadu. | 50 | kom |  | 0
10. | Otkrivanje i ponovno pokrivanje krova, pokrivenog mediteran crijepom za potrebe izmjene limarije. Obračun po m² otkrivenog krova. | 60 | m2 |  | 0
11. | Bojenje limenih pokrova uz prethodno struganje dotrajale boje, kitanje te miniziranje istog. Obračun po m². | 15 | m2 |  | 0
12. | Ličenje čeličnih cijevi promjera 2-4" uz prethodno struganje dotrajale boje, te miniziranje istih. Ličenje u tonu po izboru Investitora. Obračun po m'. | 11 | m' |  | 0
13. | Rad u autodizalice sa košarom na zamjeni limarije. U cijenu uračunati rad dizalice te dolazak i odlazak na lokaciju.Obračun po kompletu izvršenih radova. | 1 | kpl |  | 0
I. | LIMARSKI RADOVI UKUPNO. |  |  |  | 0
UKUPNO |  |  |  |  | 0
PDV 25% |  |  |  |  | 0
SVEUKUPNO |  |  |  |  | 0
Mjesto i datum: |  | Ponuditelj: