## Sanacija ulazne terase HNK
Stavka | Opis stavke | Jedinica mjere | Predviđena količina | Jedinična cijena, kn/J.m. | Cijena Ukupno kn
SANACIJA ULAZNE NADSTREŠNICE U KAZALIŠTE
Radovi na sanaciji konstrukcije
A | RUŠENJA I DEMONTAŽE
1 | Demontaža (premještanje radi ponovne ugradnje) i ponovna montaža betonskih blokova koji služe kao stabilizatori reklamnih postera i zastava. Blokovi su dimenzija 60x60x40 cm (cca 350 kg).
Obračun po kom betonskih blokova.
|  | kom. | 4 |  | 0
2 | Demontaža kamene obloge terase.Kamena obloga terase izvedena je od kamenih ploča debljine 3 cm položenih u cem. mort nad bitumenskom hidroizolacijim.
Obračun po m2 kamene obloge.
|  | m2 | 30 |  | 0
3 | Štemanje betonskih rebara kazeta podgleda ulaza radi upasivanja novih predgotovljenih rebara.
Obračun paušalno.
|  | paušal | 1 |  | 0
UKUPNO A: RUŠENJA I DEMONTAŽE
0
B | GRAĐEVINSKI RADOVI, SANACIJA KONSTRUKCIJE
1 | Čišćenje korodirane površine čeličnih nosača od valjanih tipskih profila I-oblika i uklanjanje čeličnih elemenata u dodiru s kamenom koji su neupotrebljivi uslijed korozije. Potrebno je odstraniti sav korodirani materijal i čeličnu površinu pripremiti za nanošenje zaštitnog premaza. Za čišćenje koristiti čelične četke i ručne brusilice. U stavci je potreban rad na čišćenju svih profila niže (dostupne) razine i dostupnih profila više razine (pod a.b. ploču).
Obračun po dužini nosača.
| 8x3,15 + 6x3,00 + 6x3,25 + 2x3,25 m | m' | 69.2 |  | 0
2 | Čiščenje betonske plohe podgleda ploče terase od odlomljenih i raspucalih dijelova betonskog pokrivača, te čišćenje korodiranih dijelova armaturnih šipki do "zdravog" metala, uz pomoć ručnih i laganih strojnih alata, uključujući i pjeskarenje prethodno grubo očišćene površine betonskih ploča i greda.
Obračun po m2 očišćenih ploha. Predviđa se samo dostupna ploha podgleda ploče nakon uklanjanja oštećenih kazeta.
| 1,20x3,25 x 4 | m2 | 15.6 |  | 0
3 | Dobava i ugradnja jednosmjernih CFRP tkanina (polimer ojačan karbonskim vlaknima), npr. SikaWrap 230 C kao zamjenu za korozijom oštećene šipke ploče donje zone. Tkanina se ljepi za uređeni podgled betonske ploče pomoću epoksidnih ljepila, npr. Sikadur 330, dvokomponentna tiksotropna epoksidna smola.
Obračun po m2 obrađene površine betona. Predviđa se ojačanje samo dostupnog dijela ploča.
| 1,00x3,25 x 4 | m2 | 13 |  | 0
4 | Antikorozivna zaštita očišćenih ploha čeličnih nosača NPI 180 mm koji nisu oštećeni, a koja uključuje dva osnovna premaza debljine po 50 µm svaki.
Obračun po dužini nosača od oslonca do oslonca.
| 8x3,15 + 6x3,00 + 6x3,25 + 2x3,25 m | m' | 69.2 |  | 0
5 | Dobava, priprema u radionici i montaža zamijenskih rebara od prešanog polistirena (stiropor) izrađenih prema predlošku profila postojećih neoštećenih rebara, uključujući i "krova" kazeta. Fiksiranje za postojeća okomita rebra ili čel. profile, prikladnim spajalima. Rebra su osne dužine 100 cm i grubog presjeka 20x25 cm. Krov kazete je 75x75 cm i debljine 5 cm.
Obračun po broju rekonstruiranih kazeta.
|  | kom | 8 |  | 0
6 | Ponovna zidarska obrada obloge nosača i kazeta gotovim mortom u koji treba po potrebi (oko čel. profila) ugraditi i rabiciranu pocinčanu mrežicu oka 30x30 mm
Obračun po površini cijelog podgleda stropa iznad ulaza uključujući i sve vijence.
| 3,95x11,10 m | m2 | 45 |  | 0
7 | Ličenje obloge saniranih kazeta, rebara i vijenca fasadnom silikatnom bojom, prema izboru konzervatorskog konzultanta.
Obračun po površini cijelog podgleda stropa iznad ulaza uključujući i sve vijence.
| 3,95x11,10 m | m2 | 45 |  | 0
UKUPNO B: GRAĐEVINSKI RADOVI, SANACIJA KONSTRUKCIJE
0
C | HIDROINSTALATERSKI RADOVI
1 | Dobava, izrada i postava Sarnafil TPO lima ili lima jednake kvalitete, razvijene širine do 6 cm u poliuretanski kit s unutarnje i vanjske strane kamene ograde.
Obračun po m' lima.
|  | m' | 74 |  | 0
2 | Dobava i postava 300 gr. geotekstila ispod hidroizolacije.
Obračun po m2 pokrivene površine, računajući i preklope.
|  | m2 | 53 |  | 0
3 | Dobava i izrada hidroizolacije tipa Sarnafil TG66 1.8 ili jednake kvalitete, u polju.
Obračun po m2 izolirane površine, računajući i preklope.
|  | m2 | 53 |  | 0
4 | Dobava i izrada hidroizolacije holkera razvijene širine do 20 cm Sarnafilom TG66 1.8 ili hidroizolacijom jednake kvalitete.
Obračun po m' izoliranog holkera.
|  | m' | 37 |  | 0
5 | Dobava i postava TPO slivnika Φ100.
Obračun po broju slivnika.
|  | kom. | 2 |  | 0
6 | Dobava, izrada i postava Sarnafil TPO lima ili lima jednake kvalitete, razvijene širine 8 cm, s vanjske strane betonske ograde, frontalno na poziciji sadašnjeg kanala. Lim se postavlja u poliuretanski kit. Nakon izvedene hidroizolacije se još jednom hermetizira poliuretanskim kitom.
Obračun po m' izvedenog lima.
|  | m' | 11 |  | 0
7 | Dobava i izrada hidroizolacije Sernafilom TG66 1.8 ili jednake kvalitete, postojećeg kanala s vanjske, frontalne strane terase, razvijene širine 30 cm.
Obračun po m' hidroizoliranog kanala.
|  | m' | 11 |  | 0
8 | Zidarski popravak holkera prije postave TPO lima.
Obračun po m' obrađenog holkera.
|  | m' | 37 |  | 0
9 | Pjeskarenje i pranje neinvazivnim sredstvima kamenih stupova i poklopnica ograde terase. Razvijena širina neto plohe ograde je oko 100 cm. U stavku uključen i koeficijent složenosti profilacija na ogradi.
Obračun po m' obrađene ograde.
|  | m' | 20.6 |  | 0
10 | Izrada hidroizolacije izložene plohe kamene ograde nakon sušenja u dva sloja Sikagardom 704 S ili jednako kvalitetnom pozirnom hidroizolacijom.
Obračun po m' obrađene ograde.
|  | m' | 20.6 |  | 0
UKUPNO C: HIDROINSTALATERSKI RADOVI
0
D | LIMARSKI RADOVI
1 | Pregled stanja, popravak i eventualna zamjena bakrenih limova vijenca, te fiksiranje za podlogu i brtvljenje spojeva i preklopa. Postojeći limovi su razvijene širine do 70 cm.
Obračun po m' lima.
| 4,10 +11,10 +4,10 | m' | 19.5 |  | 0
2 | Dobava i ugradnja dva odvoda (pišak) iz novog kanala krovne terase. Odvodi su ispusti iz bakrenog lima ukupne pojedinačne duljine manje od 100 cm, usmjereni prema zelenim površina uz prolaz.
Obračun po komadu odvoda.
|  | kom. | 2 |  | 0
UKUPNO D: LIMARSKI RADOVI
0
E | KAMENARSKI RADOVI
1 | Dobava i ugradnja kamene obloge terase. Kamena obloga terase izvodi se od kamenih ploča debljine 4 cm položenih u cem. mort nad dovršenom hidroizolacijim.Obloga od kamena tipa ''PLANO'', završna obrada pjeskareno antico.
Obračun po m2 kamene obloge.
| 3,00x10,0 m | m2 | 30 |  | 0
1 | Dobava i ugradnja odvodnog kanala terase. Kanal izveden od kamena kao obloga terase prejeka 30 x 8 cm. Nagib kanala dvostrešno od crte sredine terase.Kanal od kamena tipa ''PLANO'', završna obrada kanala polirano.
Obračun po m' ugrađenog kamenog kanala.
|  | m' | 10 |  | 0
UKUPNO E: KAMENARSKI RADOVI
0
F | ELEKTROINSTALATERSKI RADOVI
1 | Obnova postojeće instalacije razvoda struje u stropu ulaznog trijema za potrebe opskrbe tri rasvjetna tijela.
Obračun paušalno.
|  | paušal | 1 |  | 0
2 | Dobava tri rasvjetna tijela za ugradnju u strop ulaznog trijema. Tip rasvjetnog tijela prema izboru konzervatorskog konzultanta.
Obračun po komadu rasvjetnog tijela.
|  | kom. | 3 |  | 0
UKUPNO F: ELEKTROINSTALATERSKI RADOVI
0
UKUPNO: A + B + C + D + E + F
0
PDV 25%
0
SVEUKUPNO SA PDV-om
0
| Mjesto i vrijeme: |  |  | Ponuditelj: