## REKAPITULACIJA
TROŠKOVNIK RADOVA Uređenje igrališta dječjih vrtića na području Grada Rijeke
REKAPITULACIJA:
1. | PPO Mirta |  | 0 | kn
2. | PPO Galeb |  | 0 | kn
3. | PPO Gardelin |  | 0 | kn
UKUPNO: |  |  | 0 | kn
PDV (25%): |  |  | 0 | kn
SVEUKUPNO: |  |  | 0 | kn
Mjesto i daum: |  | Ponuditelj:

## PPO Mirta
TROŠKOVNIK RADOVA Sanacija dijela okoliša i pripadajuće odvodne instalacije u PPO Mirta, Pulska 19, Rijeka
BROJ | OPIS | KOLIČINA | JEDINIČNA CIJENA |  | UKUPNO
I. | RUŠENJA I DEMONTAŽE
1. | Strojno zarezivanje i razbijanje betonske podloge debljine do 15cm iznad odvodne instalacije. Širina rova 60cm. U cijenu uključen i prijenos te odvoz otpadnog materijala na deponij. Obračun po m2.
| m2 | 8 |  | a' | 0 | kn
2. | Strojno zarezivanje i razbijanje betonske podloge debljine do 15cm u donjem dijelu igrališta. U cijenu uključiti i rušenje i dovoz postojećih rubnjaka. U cijenu uključen i prijenos te odvoz dijela otpadnog materijala na deponij. Obračun po m2.
| m2 | 50 |  | a' | 0 | kn
I. | RUŠENJA I DEMONTAŽE UKUPNO: |  |  |  | 0 | kn
II. | ZEMLJANI RADOVI
1. | Strojno-ručni široki iskop rova za postavu nove cijevi. Rov dubine cca 60cm. Obračun po m3.
| m3 | 5 |  | a' | 0 | kn
2. | Izrada posteljice od prirodnog pijeska debljine 15 cm, za postavu cijevi kanalizacije. Obračun po m3.
| m3 | 1 |  | a' | 0 | kn
3. | Zatrpavanje rova materijalom iz iskopa sa nabijanjem u slojevima od 10 cm i planiranjem. Obračun po m3.
| m3 | 3 |  | a' | 0 | kn
4. | Nasipavanje djelomično materijalom iz rušenja postojeće betonske podloge te djelomično finim tamponskim materijalom u gornjem dijelu kao priprema za betonsku podlogu. Obračun po m3.
| m3 | 8 |  | a' | 0 | kn
II. | ZEMLJANI RADOVI UKUPNO: |  |  |  | 0 | kn
III. | BETONSKI RADOVI
1. | Dobava i ugradnja betona klase C25/30 u debljini 10cm na prethodno pripremljenju podlogu rova sa ugradnjom armaturne mreže Q188. U stavku uključene potrebne predradnje i tretiranje u trajanju 5 dana, te izvedba završnog sloja cementnom glazurom. Obračun po m3.
| m3 | 1 |  | a' | 0 | kn
2. | Dobava i ugradnja betona klase C25/30 u debljini 10cm na prethodno pripremljenju podlogu sa ugradnjom armaturne mreže Q188. U stavku uključene potrebne predradnje i tretiranje u trajanju 5 dana, te izvedba završnog sloja cementnom glazurom. Obračun po m3.
| m3 | 6 |  | a' | 0 | kn
III. | BETONSKI RADOVI UKUPNO: |  |  |  | 0 | kn
IV. | RADOVI OBORINSKE ODVODNJE
1. | Izrada odvodne instalacije PVC cijevima Φ160mm sa svim potrebnim fazonskim komadima i spojevima. Predvidjeti i eventualno čišćenje postojeće instalacije. Obračun po m'.
| m' | 10 |  | a' | 0 | kn
IV. | RADOVI OBORINSKE ODVODNJE UKUPNO: |  |  |  | 0 | kn
V. | OSTALI RADOVI
1. | Dobava i postava hidroizolacije krova nadstrešnice u dvorištu hidroizolacijskom bitumenskom trakom T4 REFLEX (uložak od staklene tkanine, s gornje strane zaštićena s posipom škriljevca) crvene boje. Izolacijske trake variti s preklopima od min 15cm. Stavka uključuje prethodno nanošenje hladnog premaza. Obračun po m2.
| m2 | 4 |  | a' | 0 | kn
2. | Vađenje panja i korijenja drveta te odvoz na deponij udaljenosti do 20km. U cijnu uključeno i zaravnanje terena zemljanim materijalom. Obračun po komadu.
| kom | 1 |  | a' | 0 | kn
V. | OSTALI RADOVI UKUPNO: |  |  |  | 0 | kn
REKAPITULACIJA:
I. | RUŠENJA I DEMONTAŽE |  |  |  | 0 | kn
II. | ZEMLJANI RADOVI |  |  |  | 0 | kn
III. | BETONSKI RADOVI |  |  |  | 0 | kn
IV. | RADOVI OBORINSKE ODVODNJE |  |  |  | 0 | kn
V. | OSTALI RADOVI |  |  |  | 0 | kn
UKUPNO: |  |  |  |  | 0 | kn
PDV (25%): |  |  |  |  | 0 | kn
SVEUKUPNO: |  |  |  |  | 0 | kn

## PPO Galeb
TROŠKOVNIK RADOVA Uređenje dijela okoliša PPO Galeb, Kvaternikova 60, Rijeka
BROJ | OPIS | KOLIČINA | JEDINIČNA CIJENA |  | UKUPNO
I. | RUŠENJA I DEMONTAŽE
1. | Rušenje zida širine do 20cm visine max 200cm od armiranog betona komplet s rezanjem armature, utovarom i odvozom ruševnog materijala na deponij udaljenosti do 20km. Obračun po m3.
| m3 | 1.5 |  | a' | 0 | kn
2. | Demontaža dotrajalog željeznog portuna i zidarska obrada špalete širine do 20cm, visine 200cm uz objekt nakon uklanjanja. U cijenu uključen utovar i odvoz materijala na deponij udaljenosti do 20km. Obračun po komadu komplet izvedene stavke.
| kom | 1 |  | a' | 0 | kn
3. | Demontaža dotrajalih željeznih stupova (nosača za zastave) promjera do 0,10m, visine cca 5,00 m. U cijenu uključen utovar i odvoz materijala na deponij udaljenosti do 20km. Obračun po komadu komplet izvedene stavke.
| kom | 3 |  | a' | 0 | kn
4. | Uklanjanje postojećeg tipskog betonskog cestovnog rubnjaka uključujući i betonski temelj sa utovarom materijala i odvozom na deponij udaljenosti do 20km. Obračun po m'.
| m' | 94 |  | a' | 0 | kn
5. | Uklanjanje postojećeg tipskog betonskog cestovnog rubnjaka uključujući i betonski temelj sa utovarom materijala i odvozom na deponij udaljenosti do 20km. U cijenu uključiti i izmještanje postojeće oznake telekomunikacijskog kabela. Obračun po m'.
| m' | 8 |  | a' | 0 | kn
I. | RUŠENJA I DEMONTAŽE UKUPNO: |  |  |  | 0 | kn
II. | ZEMLJANI RADOVI
1. | Dobava, ugradnja i razastiranje kamenog materijala granulacije 0-8 mm u sloju od 10 cm. Obračun po m3.
| m3 | 6 |  | a' | 0 | kn
2. | Strojno-ručni iskop terena 1-2 KTG sa pripremom podloge za ugradnju betona, sa utovarom materijala i odvozom na deponij udaljenosti do 20km. Obračun po m3.
| m3 | 8 |  | a' | 0 | kn
3. | Iskop temeljne jame za ugradnju stupova ograde dubine do 0,50m i promjera do 1,00m. Teren 3-4 KTG, sa odbacivanjem materijala do 1m od ruba, te zatrpavanje materijalom iz iskopa nakon izvedne betonskih temelja. Obračun po m3.
| m3 | 2 |  | a' | 0 | kn
4. | Iskop rova za temelj parkovnog rubnjaka širine 0,40m, dubine 0,30m. Teren 3-4 KTG, sa odbacivanjem materijala do 1,00m od ruba iskopa. Obračun po m3.
| m3 | 3 |  | a' | 0 | kn
5. | Strojno-ručni iskop (proširenje) kanala za izvedbu betonskog temelja na poziciji uklonjenog betonskog rubnjaka širine 0,40m, dubine 0,40m i planiranje nakon izvedenog zida materijalom iz iskopa kod prilazne staze. Obračun po m3.
| m3 | 15 |  | a' | 0 | kn
6. | Strojno-ručni iskop (proširenje) kanala za izvedbu betonskog temelja na poziciji uklonjenog betonskog rubnjaka širine 0,40m, dubine 0,40m i planiranje nakon izvedenog zida materijalom iz iskopa kod ulaza br. 3. Obračun po m3.
| m3 | 1.5 |  | a' | 0 | kn
7. | Strojno-ručni iskop terena 3-4 KTG sa utovarom materijala i djelomičnim odvozom na deponij udaljenosti do 20km, a djelomičnim razastiranjem u okolišu. U cijenu je uključeno i planiranje terena nakon iskopa kao priprema za ugradnju humusa i sijanje trave. Obračun po m3.
| m3 | 75 |  | a' | 0 | kn
II. | ZEMLJANI RADOVI UKUPNO: |  |  |  | 0 | kn
III. | BETONSKI RADOVI
1. | Dobava i ugradnja betona klase C25/30 u debljini 10cm na prethodno pripremljenju podlogu sa ugradnjom armaturne mreže Q188. Izvesti u padu prema postojećoj stazici. U stavku uključene potrebne predradnje, izvedba dilatacijske reške i tretiranje u trajanju 5 dana, te izvedba završnog sloja cementnom glazurom. Obračun po m3.
| m3 | 8 |  | a' | 0 | kn
2. | Izrada betonskog temelja betonom C25/30, presjeka 0,4x0,4m. U cijenu uklječena izvedba oplate i ugradnja, sve do potpune završenosti. Obračun po m3.
| m3 | 0.5 |  | a' | 0 | kn
3. | Betoniranje zidova u segmentima širine 0,15m do visine 0,30m u ukupnoj dužini od cca 70,00m. U cijenu uključena, izrada dvostrane oplate i konstruktivne armature i trnova od RA Φ10mm koji se ugrađuju svakih 0,40m u postojeći betonski zid. Obračun po m3.
| m3 | 3.15 |  | a' | 0 | kn
4. | Dobava, doprema i ugradnja tipskog betonskog parkovnog rubnjaka dimenzija 8x25x100 cm u beton na pripremljenu podlogu. Stavka obuhvaća izradu zabata od betona nakon motaže rubnjaka. Obračun po m'.
| m' | 18 |  | a' | 0 | kn
5. | Izrada betonskog temelja betonom C25/30, armiranog armaturnom mrežom Q196 presjeka 0,3x0,3m. Obračun po m3.
| m3 | 9 |  | a' | 0 | kn
6. | Izvođenje kombiniranog kamenog AB zida u jednostranoj glatkoj oplati betonom C25/30, debljine 30 cm i visine 60 cm. Stavka uključuje zidanje, ugradnju armature (Q196) te betoniranje zida sa izvođenjem betonske kape sa završnom obradom cementnom glazurom. Zidanje - obloga fasadne zidne površine zida od zdravog probranog lomljenog kamena. Zidanje izvoditi kao dio AB zida u jednostranoj oplati. Kod zidanja upotrijebiti produžni cem.mort sa fugama oko svakog kamenog elementa od cca 2 cm. Fugu treba upustiti min. 2 cm od fasadne plohe. Obračun po m2 izvedenog zida.
| m2 | 57 |  | a' | 0 | kn
7. | Izrada betonskog temelja betonom C25/30, armiranog armaturnom mrežom Q196 presjeka 0,3x0,3m. Obračun po m3.
| m3 | 1 |  | a' | 0 | kn
8. | Dobava i ugradnja betona klase C25/30 u konstrukciju jednostavnog presjeka - zid širine 14cm, visine 60cm. U stavku uključene potrebne predradnje, ugradnja armaturne mreže Q196 i tretiranje u trajanju 5 dana. Obračun po m3 izvedenog zida.
| m3 | 1 |  | a' | 0 | kn
III. | BETONSKI RADOVI UKUPNO: |  |  |  | 0 | kn
IV. | BRAVARSKI RADOVI
1. | Izrada i montaža željezne ograde izrađene od stupića Φ50mm okvira od cijevi Φ32mm ispunjene vibro pletivom oka 50x50mm. Izvodi se na SI ulazu u vrtić u visin od 1,10m. Sve komplet izvedeno i ofarbano temeljnom i završnom bojom. Obračun po m2 izvedene ograde.
| m2 | 10 |  | a' | 0 | kn
IV. | BRAVARSKI RADOVI UKUPNO: |  |  |  | 0 | kn
V. | OSTALI RADOVI
1. | Rezanje grana drveća bez obzira na promjer i visinu, u kompletu sa usitnjavanjem grana i utovarom u vozilo. Rad se izvodi isključivo sa tla ili ljestava do 3 m visine. U cijenu uključen i odvoz materijala na deponij udaljenosti do 20km. Obračun po m3.
| m3 | 3 |  | a' | 0 | kn
2. | Izrada i montaža dvostrane oplate izrađene od jelove građe za konstrukcije jednostavnog presjeka sa svim potrebnim ojačanjima i potrebnim podupiranjem. U cijenu uključena demontaža sa čišćenjem. Obračun po m2.
| m2 | 12 |  | a' | 0 | kn
3. | Nanošenje građevinskog ljepila u dva sloja sa utiskivanjem stakleno tekstilne mrežice i nanošenje završnog sloja završne otporne strukturne žbuke za podnožja fasade sa veličinom zrna do 3mm u teksturi i tonu kao postojeći sokl fasade objekta. Obračun po m2.
| m2 | 11 |  | a' | 0 | kn
4. | Nabava travne smjese za sjenovita područja propisane klijavosti i garantirane čistoće, sorte. Pogodna za sijanje u mediteranskim uvjetima, otporna na habanje i posolicu. Sjetva se vrši sijačicom u količini od 5dkg/m2, fino pokrivanje frezom na dubinu od 2-4mm te valjanje valjkom uz obilno zalijevanje. U stavku uključena dobava i ugradnja humusa u debljini do 10cm. Sve s nabavom dopremom i ugradbom materijala. Obračun po m2.
| m2 | 300 |  | a' | 0 | kn
5. | Bojenje željeznih vrata gospodarskog ulaza jednostavne izvedbe uz prethodno struganje dotrajale boje, kitanje te miniziranje istih. Sve ofarbano temeljnom bojom i završnom bojom. Obračun po m2.
| m2 | 25 |  | a' | 0 | kn
6. | Dobava i montaža WPC kompozitnog drvenog decka dimenzija 200x15cm, debljine do 2,5cm, koji se postavlja na izvedene betonske kape kamenih zidića u okolišu objekta (u svrsi klupice za sjedenje) u dužini od 200cm širine do 30cm. Daske pričvrstiti na metalnu podkonstrukciju koju je potrebno uključiti u jediničnu cijenu. Obračun po komadu.
| kom | 5 |  | a' | 0 | kn
V. | OSTALI RADOVI UKUPNO: |  |  |  | 0 | kn
REKAPITULACIJA:
I. | RUŠENJA I DEMONTAŽE |  |  |  | 0 | kn
II. | ZEMLJANI RADOVI |  |  |  | 0 | kn
III. | BETONSKI RADOVI |  |  |  | 0 | kn
IV. | BRAVARSKI RADOVI |  |  |  | 0 | kn
V. | OSTALI RADOVI |  |  |  | 0 | kn
UKUPNO: |  |  |  |  | 0 | kn
PDV (25%): |  |  |  |  | 0 | kn
SVEUKUPNO: |  |  |  |  | 0 | kn

## PPO Gardelin
TROŠKOVNIK RADOVA Uređenje dječjeg igrališta PPO Gardelin, Zvonimirova 58, Rijeka
BROJ | OPIS | KOLIČINA | JEDINIČNA CIJENA |  | UKUPNO
I. | RUŠENJA I DEMONTAŽE
1. | Rušenje zida širine 30cm visine max 80cm od armiranog betona komplet s rezanjem armature, utovarom i odvozom ruševnog materijala na deponij udaljenosti do 20km. Obračun po m3.
| m3 | 2.5 |  | a' | 0 | kn
2. | Demontaža dvaju postojećih prozora i rušenje zida ispod prozora i između njih kako bi se mogla ugraditi nova PVC stolarija (dvokrilna vrata) širine 180cm i visine 220cm komplet sa utovarom i odvozom ruševnog materijala na deponij udaljenosti do 20km. Obračun po komadu komplet izvedene stavke.
| kom | 1 |  | a' | 0 | kn
I. | RUŠENJA I DEMONTAŽE UKUPNO: |  |  |  | 0 | kn
II. | ZEMLJANI RADOVI
1. | Strojno-ručni široki iskop terena 3-4 KTG sa utovarom materijala i odvozom na deponij udaljenosti do 20km. Obračun po m3.
| m3 | 20 |  | a' | 0 | kn
2. | Iskop rova za temelje širine 30cm dubine 40cm. Teren 3-4 KTG, sa utovarom materijala i odvozom na deponij udaljenosti do 20km. Obračun po m3.
| m3 | 1.5 |  | a' | 0 | kn
3. | Priprema površine, planiranje kamenim agregatom granulacije 0-32mm u debljini do 10cm sa potrebnim zbijanjem kao podloge za izvođenje novog cementnog estriha. Obračun po m2.
| m2 | 18 |  | a' | 0 | kn
II. | ZEMLJANI RADOVI UKUPNO: |  |  |  | 0 | kn
III. | BETONSKI RADOVI
1. | Izrada betonskog temelja betonom C25/30, armiranog armaturnom mrežom presjeka 0,4x0,3m. Obračun po m3.
| m3 | 1.5 |  | a' | 0 | kn
2. | Izvođenje kombiniranog kamenog AB zida u jednostranoj glatkoj oplati betonom C25/30, debljine 30 cm i prosječne visine 75 cm. Stavka uključuje zidanje, ugradnju armature (Q196) te betoniranje zida. Zidanje - obloga fasadne zidne površine zida od zdravog probranog lomljenog kamena. Zidanje izvoditi kao dio AB zida u jednostranoj oplati. Kod zidanja upotrijebiti produžni cem.mort sa fugama oko svakog kamenog elementa od cca 2 cm. Fugu treba upustiti min. 2 cm od fasadne plohe. Obračun po m2 izvedenog zida.
| m2 | 7 |  | a' | 0 | kn
3. | Izrada cementnog estriha u padu izrađenog od betona klasa C25/30, armiranog armaturnom mrežom Q181. Debljina estriha do 10 cm. Obračun po m2.
| m2 | 55 |  | a' | 0 | kn
4. | Razbijanje i preinaka postojećeg betonskog okna - uređenje sa spojem linijskih kanalica i oborinske vertikale uz potrebnu obradu kinete cementnom glazurom sa PVC poklopcem do 40x40cm. Sve komplet izvedeno do potpune fukcionalnosti. Obračun po komadu komplet izvedene stavke.
| kom | 1 |  | a' | 0 | kn
III. | BETONSKI RADOVI UKUPNO: |  |  |  | 0 | kn
IV. | BRAVARSKI RADOVI
1. | Dobava i ugradnja PVC stijene sa dvokrilnim zaokretnim vratima ukupnih dimenzija 220x180 cm s prekinutim toplinskim mostom. PROFILI: PVC profili s prekidom toplinskog mosta s ukupnim koeficijentom toplinske provodljivosti do max. 1,60 W/m2K. PVC profili u boji po izboru investitora. OKOV: Vrata s hidrauličnim samozatvaračem. Vrata se otvaraju prema van. Predvidjeti vrata sa panik letvom. OSTAKLJENJE: IZO staklo 4mm+16mm argon+4mm s LowE premazom i trostrukim brtvljenjem. Koeficijent toplinske provodljivosti ostakljenja 1,1 (W/m2K). UGRADNJA: Svi spojevi sa drugim materijalima, završeci fasada, vrata izvedeni besprijekorno s vodonepropusnim brtvljenjem. Ugradnju izvesti prema RAL smjernicama što uključuje montažu traka za unutarnje i vanjsko brtvljenje te sav potreban rad i materijal. Statiku elementa potrebno je uskladiti s pravilima struke i vjetrovnim područjem. Predvidjeti izradu slijepog dovratnika kojeg treba uključiti u cijenu stavke. Obračun po komadu.
| kom | 1 |  | a' | 0 | kn
2. | Izrada i montaža željezne ograde izrađene od stupića Φ50mm okvira od cijevi Φ32mm ispunjene vibro pletivom oka 50x50mm. U ogradi je potrebno izvesti vrata širine 100cm i visine 210 cm sa standardnom bravom i ključem. Sve ofarbano temeljnom i završnom bojom. Obračun po m2 izvedene ograde.
| m2 | 25 |  | a' | 0 | kn
3. | Izrada i montaža guste zaštitne mreže veličine oka max 2x2cm za rasvjetno tijelo (reflektor) dimenzija 25x30x15cm. Sve ofarbano temeljnom bojom i završnom bojom. Obračun po komadu.
| kom | 1 |  | a' | 0 | kn
4. | Dobava i ugradnja zaštitne mreže stijenskog pokosa od pocinčanog pletiva veličine oka 5x5cm koja je na gornjoj strani usidrena armaturnim kukama u betonskom temelju svakih 1m te na donjem dijelu opterećena standardnim utezima 25x25x10cm na svakih 1m. Obračun po m2 komplet izvedene stavke.
| m2 | 60 |  | a' | 0 | kn
IV. | BRAVARSKI RADOVI UKUPNO: |  |  |  | 0 | kn
V. | RADOVI OBORINSKE ODVODNJE
1. | Dobava i montaža kanala za linijsku odvodnju nosivosti A15 do C250 prema HR EN 1433 ili jednakovrijedna norma. Kanal je izrađen iz kompozitnog materijala, građevinske visine 70-80 mm. Svjetla širina kanala je 100 mm, građevinska širina do 140 mm, građevinska dužina 1000 mm. Rubovi kanala izvedeni iz kompozita koji služi kao dosjed za polaganje pokrovne rešetke. Kanal se izvodi polaganjem na betonsku podlogu marke B25 debljine sloja 15 cm, bočno kanal založiti betonom. Gornji rub rešetke se izvodi u razini 2 - 5 mm ispod kote gotove završne okolne površine (antitraumatska podloga). Sve sa priborom za montažu do potpune funkcionalnosti. Obračun po m'.
| m' | 4 |  | a' | 0 | kn
2. | Dobava i montaža pokrovnih rešetki za opterećenje B125 prema HR EN 1433 ili jednakovrijedna norma (promet osobnih vozila), iz visokokvalitetne kompozitne plastike, mosna sa sistemom bezvijčane ukrute. Rešetka je širine 120-130 mm, duljine do 1000 mm, upojne površine min 284 cm²/m. Obračun po m'.
| m' | 4 |  | a' | 0 | kn
3. | Izrada odvodne instalacije PVC cijevima komplet sa potrebnim fazonskim komadima Φ160mm uz prethodno razbijanje dijela postojeće betonske podloge, ugradnju pješćane posteljice te zatrpavanje nakon postavljanja cijevi agregatom granulacije 0-8mm. Obračun po m'.
| m' | 10 |  | a' | 0 | kn
4. | Ispitivanje odvodne instalacije oborinske vode radi utvrđivanja prohodnosti te ispiranje vodom. Obračun po m'.
| m' | 15 |  | a' | 0 | kn
V. | RADOVI OBORINSKE ODVODNJE UKUPNO: |  |  |  | 0 | kn
VI. | LIČILAČKI RADOVI
1. | Dvokratni uljeni nalič sa lakiranjem lamperije na objektu sa svim potrebnim predradnjama za kvalitetu. Obračun po m2.
| m2 | 80 |  | a' | 0 | kn
2. | Bojenje željeznih vrata kuhinje jednostavne izvedbe uz prethodno struganje dotrajale boje, kitanje te miniziranje istih. Sve ofarbano temeljnom i završnom bojom. Obračun po m2.
| m2 | 3.5 |  | a' | 0 | kn
VI. | LIČILAČKI RADOVI UKUPNO: |  |  |  | 0 | kn
VII. | OSTALI RADOVI
1. | Nabava, doprema i ugradnja dva sloja lijevane antitraumatske podloge koja se postavlja na izvedenu betonsku podlogu. Donji sloj visine 5 cm recikliranog gumenog granulata SRB i gornji sloj visine 2 cm, EPDM gumeni granulat u crvenoj boji. Završni sloj mora biti UV stabilan, BS7188, protuklizan, otporan na abraziju i požar. Pod sadrži manje dekorativne ornamente raznih boja. Proizvod treba posjedovati slijedeće međunarodne certifikate: BS EN1176, 1177 2008, BS7188 ili jednakovrijedne. Obračun po m2.
| m2 | 55 |  | a' | 0 | kn
2. | Obrada špaleta gipskartonskim pločama sa unutarnje strane te lamperijom sa vanjske strane sa ispunom od kamene vune debljine 5cm nakon postavljene stolarije. Stavka uključuje ličilačku obradu gletanjem i ličenjem završne obrade glatko ličeno iznutra te lazirni premaz lamperije izvana do potpune završenosti. Širina špalete do 30 cm. Obračun po m'.
| m' | 6.2 |  | a' | 0 | kn
3. | Dobava i ugradnja kućice za igru djece u vanjskom prostoru od čvrstog plastičnog materijala u boji, sa 2 tobogana i prostorom za penjanje, za djecu jasličke dobi. Dužina kućice 3,00-4,00m, visina 1,50-2,00m. Obračun po komadu.
| kom | 1 |  | a' | 0 | kn
4. | Dobava i ugradnja igrala za djecu u vanjskom prostoru od čvrstog plastičnog materijala u boji, sa dvostrukom fukcijom: može biti stol sa klupicama ili stolica za ljuljanje 4 djece. Dužina igrala 1,00-1,30m, visina 0,50-0,80m. Obračun po komadu.
| kom | 1 |  | a' | 0 | kn
5. | Dobava i ugradnja igrala za djecu u vanjskom prostoru od čvrstog plastičnog materijala u boji, od 5 do 10 dijelova koji se međusobno mogu kombinirati te na taj način tvoriti različite staze. Elementi moraju biti lagani kako bi ih djeca mogla slobodno pomicati i sastavljati. Svaki element mora imati nosivost min 300kg. Obračun po komadu.
| kom | 1 |  | a' | 0 | kn
6. | Dobava i montaža automatskog reflektora u vodotijesnoj izvedbi do 150W za osvjetljenje dječjeg igrališta. Komplet izvedeno sa ožičenjem, spajanjem, prekidačem, sve do funkcionalne sposobnosti. Obračun po komadu.
| kom | 1 |  | a' | 0 | kn
VII. | OSTALI RADOVI UKUPNO: |  |  |  | 0 | kn
REKAPITULACIJA:
I. | RUŠENJA I DEMONTAŽE |  |  |  | 0 | kn
II. | ZEMLJANI RADOVI |  |  |  | 0 | kn
III. | BETONSKI RADOVI |  |  |  | 0 | kn
IV. | BRAVARSKI RADOVI |  |  |  | 0 | kn
V. | RADOVI OBORINSKE ODVODNJE |  |  |  | 0 | kn
VI. | LIČILAČKI RADOVI |  |  |  | 0 | kn
VII. | OSTALI RADOVI |  |  |  | 0 | kn
UKUPNO: |  |  |  |  | 0 | kn
PDV (25%): |  |  |  |  | 0 | kn
SVEUKUPNO: |  |  |  |  | 0 | kn