## Zanonova
TROŠKOVNIK
Adresa: Zanonova 1, I kat
Zakupnik: Hrvatske šume d.o.o.
Šifra | Opis stavke | Količina | Jed. mjere | Jed. cijena | Ukupno
1. | Zatvaranje i otvaranje gl.ventila vode u objektu. | 1 | kom |  | 0
2. | Štemanje šlica 15x20 cm u zidu. - zid od kamena ili betona | 30 | m |  | 0
3. | Štemanje šlica 10x10 cm u zidu. - zid od kamena ili betona. | 20 | m |  | 0
4. | Montaža nove VODOINSTALACIJE PPR cijevima FI 3/4" propisno izoliranih sa utroškom SVIH potrebnih fazonskih komada | 30 | m |  | 0
5. | Montaža nove VODOINSTALACIJE PPR cijevima FI 1/2" propisno izoliranih sa utroškom SVIH potrebnih fazonskih komada | 20 | m |  | 0
6. | Zaziđivanje šlica 10x10 cm, sa žbukanjem preko postavljene instalacije. | 20 | m |  | 0
7. | Izrada betonske podloge betonom klase C16/20 debljine 6-10 cm sa gotovim betonom. | 15 | m² |  | 0
8. | Ugradba prefabrikacije na postojeću vodoinstalaciju - FI 3/4" | 2 | kom |  | 0
9. | Ugradba prefabrikacije na postojeću vodoinstalaciju - FI 1/2" | 3 | kom |  | 0
10. | Izmjena propusnog ventila na postojećoj instalaciji FI 3/4" sa poniklovanom kapom i kućištem | 2 | kom |  | 0
11. | Izmjena propusnog ventila na postojećoj instalaciji FI 1/2" sa poniklovanom kapom i kućištem | 3 | kom |  | 0
12. | Blindiranje postojeće instalacije čepovima bez obzira na profil cijevi. | 5 | kom |  | 0
13. | Izvođenje radova po stvarno utrošenom vremenu radnika na poslovima koje nije moguće predvidjeti troškovničkim stavkama. Rad isključivo po nalogu i odobrenju investitora. Dolazak i odlazak po nalogu uključen je u sat rada radnika i ne obračunava se zasebno. Utrošeno vrijeme obračunava se sukladno važećim normativima za određeni rad. Potrebni sitni materijal za komplet gotovosti stavke uključen je u cijenu sata rada radnika.
| Vodoinstalater | 8 | sati |  | 0
14. | Dobava, postava i demontaža lako prijenosne "H" skele za potrebe izvođenja pojedinih radova na visini u trajanju do 7 dana, a sve u sladu sa mjerama zaštite na radu. Visina skele do 5 metara. Širina skele do 1m. . | 1 | kpl. |  | 0
15. | Zaštita poda i namještaja PVC - FOLIJOM u toku izvođenja radova | 150 | m² |  | 0
16. | Izmještanje namještaja iz prostorija u kojima se izvode radovi | 10 | sat |  | 0
17. | Obijanje žbuke sa zidova i stropova. Žbuka deb................do 3 cm | 120 | m² |  | 0
18. | Struganje zidova i stropova | 50 | m² |  | 0
19. | Gletanje zidova i stropova | 50 | m² |  | 0
20. | Premazivanje zidova i stropova impregnacijom | 100 | m² |  | 0
21. | Bojenje zidova i stropova unutarnjom bijelom bojom na postojeću podlogu sa mjestimičnim manjim popravkom podloge do potpune pokrivnosti | 100 | m² |  | 0
22. | Čišćenje prostora od građevinske šute. | 120 | m2 |  | 0
23. | RUČNI prijenos šute na gradilišni deponij bez obzira na udaljenost. | 4.8 | m3 |  | 0
24. | UTOVAR građevinske šute u kamion i odvoz na gradski deponij sa istovarom bez obzira na udaljenost. | 4.8 | m3 |  | 0
|  | Ukupno: |  |  | 0

## Zagrebačka
TROŠKOVNIK
za izvedbu građevinsko-obrtničkih radova na sanaciji vlage i zamjeni fasadne stolarije u poslovnom prostoru u Rijeci na adresi Zagrebačka 6/A
Napomena: Sve stavke troškovnika u jediničnoj cijeni sadrže prijenos ruševnog materijala na gradilišnu deponiju kao i utovar u kamion i odvoz na na odlagalište predviđeno za tu namjenu sukladno zakonskim propisima bez obzira na udaljenost, sve donose i prijenose materijala za izvođenje radova, sav potreban alat i materijal za kompletnu izvedbu stavki, čišćenje prostora tokom izvođenja i po završetku svih radova, kao i sve pomoćne radove i skelu za izvođenje radova.
| Naziv | Količina | Jed. cijena |  | Ukupno
1. | Pažljiva demontaža postojeće opreme zaostale u poslovnom prostoru (police, prodajni pult, zidne police i sl.). Prijenos otpadnog materijala na deponij gradilišta te utovar i odvoz na odlagalište. Obračun po m3.
| m3 | 12 |  | a' | 0 | kn
2. | Demontaža postojećeg sokla od kamena i keramičkih pločica. Prijenos otpadnog materijala na deponij gradilišta te utovar i odvoz na odlagalište. Obračun po m' kompletno izvedenih radova.
| m' | 31 |  | a' | 0 | kn
3. | Demontaža postojećih ostakljenih ulaznih vrata sa dva nadsvjetla izrađenih od aluminijskih profila kompletno s ištemavanjem iz zida. Vrata vel. 2,00x3,56 m. Prijenos otpadnog materijala na deponij gradilišta te utovar i odvoz na odlagalište. Obračun po kom kompletno izvedenih radova.
| kom | 1 |  | a' | 0 | kn
4. | Demontaža postojećih ostakljenih fiksnih prozora sa nadsvjetlom izrađenih od aluminijskih profila kompletno sa ištemavanjem iz zida. Prozor vel. 1,10x1,50 m. Prijenos otpadnog materijala na deponij gradilišta te utovar i odvoz na odlagalište. Obračun po kom kompletno izvedenih radova.
| kom | 2 |  | a' | 0 | kn
5. | Demontaža postojeće zaštitne rešetke ulaznih vrata sa kompletno s ištemavanjem vodilica i okvira iz zida. Rešetka vel. 2,00x3,56 m. Prijenos otpadnog materijala na deponij gradilišta te utovar i odvoz na odlagalište. Obračun po kom kompletno izvedenih radova.
| kom | 1 |  | a' | 0 | kn
6. | Demontaža postojećih zaštitnih rešetki prozora kompletno sa ištemavanjem iz zida. Rešetka vel. 1,10x1,50 m. Prijenos otpadnog materijala na deponij gradilišta te utovar i odvoz na odlagalište. Obračun po kom kompletno izvedenih radova.
| kom | 2 |  | a' | 0 | kn
7. | Demontaža postojećih dotrajalih elektroinstalacija kompletno sa otpajanjem na RO. Prijenos otpadnog materijala na deponij gradilišta te utovar i odvoz na odlagalište. Obračun po RS kompletno izvedenih radova.
| RS | 10 |  | a' | 0 | kn
8. | Otucanje postojeće dotrajale i vlagom uništene žbuke zidova bez obzira na debljinu. Žbuka se otuca do visine 1,80 m. U cijenu uključiti čišćenje podloge i pripremu za izradu hidroizolacije. Prijenos otpadnog materijala na deponij gradilišta. Obračun po m2 kompletno izvedenih radova.
| m2 | 50 |  | a' | 0 | kn
9. | Izrada fleksibilnog polimercementnog jednokomponentnog hidroizolacijskog premaza zida. Izolacija se izvodi na slijedeći način: - čistu podlogu reprofilirati i zagladiti reparaturnim mortom, - na pripremljenu podlogu nanosi se prajmer, četkom ili valjkom u jednom sloju, - prvi sloj hidroizolacijskog premaza koji se nanosi četkom ili gleterom na zidove, - nakon što se prvi sloj osušio nanosi se drugi sloj hidroizolacijskog premaza, Nakon sušenja drugog sloja hidroizolacijskog premaza zidovi se žbukaju grubom i finom paropropusnom žbukom. Spoj nove i postojeće žbuke izvesti po pravilima struke. Obračun po m2 kompletno izvedenih radova.
| m2 | 50 |  | a' | 0 | kn
10. | Dobava i postava sokla od keramičkih pločica visine do 10 cm u boji kao postojeći pod. Obračun po m'.
| m' | 31 |  | a' | 0 | kn
11. | Dobava materijala, izrada i ugradba fiksnog prozora sa nadsvjetlom izvedenog od smrekovog drveta I klase. Prozor vel. 1,09x1,49 m. Nadsvjetlo prozora otvara se na ventus. Prozor ostakljen termopan staklom 4+12+6 mm. Sve kompletno izvedeno sa doprozornikom i opremljeno spojnim materijalom, prozorskim okovom, mehanizmom za otvaranje i zatvaranje, ličeno i lakirano u tamnom tonu. Obračun po kom kompletno izvedenih radova.
| kom | 2 |  | a' | 0 | kn
12. | Izrada, doprema i ugradnja ulaznie stijene. Stijena vel. 1,99x3,56 m i sastoji se od vrata vel. 1,99x2,12 m, fiksnog nadsvjetla vel. 1,99x0,70 m i nadsvjetla u obliku trapeza koji se otvara na otklop vel. 1,99x0,74 m. Vrata su dvokrilna od čega se jedno krilo otvara po potrebi, ostakljena izostaklom (4+12+6) mm, u donjoj zoni do visine cca. 70 cm puna sa ukladom, spoj uklade i okvira krila vrata pokriven ukrasnom zaobljenom letvicom 2x2 cm. Fiksno nadsvjetlo vertikalnom prečkom podijeljeno u dva jednaka polja. Horizontalna prečka izmeđz nadsvjetla u gornjoj i donjoj zoni ima ukrasnu zaobljenu letvicu vel. 4x4 cm. Prvoklasan okov kao i sustav zaključavanja - hvatanje na 3 mjesta. Štok i krila iz smrekova masiva. Uključeno ličenje bojom u tamnom tonu. Obračun po kom kompletno izvedenih radova.
| kom | 1 |  | a' | 0 | kn
13. | Dobava materijala i izrada grube i fine produžne žbuke vanjskih i unutarnjih špaleta otvora uz prethodni nabačaj cementnog šprica na pripremljenu podlogu. Špalete širine do 60 cm. Žbuka prosječne debljine 3,00 cm. U cijenu uključiti i ličenje vanjske špalete širine cca. 30 cm u boji kao postojeća fasada. Obračun po m2 kompletno izvedenih radova.
| m2 | 12 |  | a' | 0 | kn
14. | Demontaža postojećeg kamenog praga vel. 200x35 cm te dobava i postava novog praga od kanfanara. Obračun po m2 kompletno izvedenih radova
| m2 | 0.7 |  | a' | 0 | kn
| UKUPNO: |  |  |  | 0 | kn

## Rekapitulacija
Izvođenje radova uređenja poslovnih prostora na adresi Zanonova 1 i Zagrebačka 6B
REKAPITULACIJA:
1. | Zanonova 1 | 0 | kn
2. | Zagrebačka 6B | 0 | kn
UKUPNO: |  | 0 | kn
PDV (25%): |  | 0 | kn
SVEUKUPNO: |  | 0 | kn
Mjesto i vrijeme: |  | Ponuditelj: