## OŠ VEŽICA
TROŠKOVNIK ZAMJENE ŽIČANIH OGRADA ŠKOLSKIH DVORIŠTA NA OŠ I.ZAJCA, OŠ VEŽICA I OŠ TURNIĆ
OŠ VEŽICA
Red.br. | Opis stavke | Jed. mj. | Količina | Jed. cijena | Ukupno
1 | 2 | 3 | 4 | 5 | 6
1 | Dobava, izrada i ugradnja nove zaštitne ograde na bočnom zidu škole koja služi kao zaštita za prozore. Ograda se izvodi iz kvadratnih cijevi 30x30,20x20 i vibro pletiva. Polja se izvode sa bočnim nosačima kako bi ista bila demontažna u slučaju potrebe zamjene stakla. Vibro pletivo se vari unutar novo ugrađenih okvira s time da je svaka žica zavarena obostrano na cijev. Demontaža stare ograde te odvoz iste na deponij uključeno u cijeni radova. Radovi se zbog visine izvode uz pomoć ljestvi i skele. Komplet antikorozivno zaštićeno 2x temeljnom dvokomponentnom bojom i 2x završnom dvokomponentnom bojom.
U stavku uključeni sav potreban rad i materijal.
|  | m2 | 60 |  | 0
2 | Dobava, izrada i montaža nove žičane ograde visine 1000mm po ogradi oko škole. Mreža se pomoću spojnica, vezica i žice fiksira na postojeće okvire. Demontaža stare dotrajale mreže uključeno u cijeni radova.
U stavku uključeni sav potreban rad i materijal.
|  | m2 | 30 |  | 0
3 | Fiksiranje mreže pomoću spojnica, vezica i žice na ogradi oko igrališta. Varenje polomljenih cijevi te ukoliko se iste zbog dotrajalosti ne mogu fiksirati dobava, izrada i ugradnja novih. Radovi se zbog visine izvode uz pomoć ljestvi i skele.
U stavku uključeni sav potreban rad i materijal.
|  | m2 | 260 |  | 0
|  |  | Ukupno: |  | 0
PDV 25%
|  |  |  | Sveukupno: | 0
Napomena:
Eventualna oštećenja nastala uslijed izvođenja radova izvođač je dužan sanirati o vlastitom trošku.
Točne dimenzije izvođač je dužan uzeti na licu mjesta.

## OŠ TURNIĆ
TROŠKOVNIK ZAMJENE ŽIČANIH OGRADA ŠKOLSKIH DVORIŠTA NA OŠ I.ZAJCA, OŠ VEŽICA I OŠ TURNIĆ
OŠ TURNIĆ
Red.br. | Opis stavke | Jed. mj. | Količina | Jed. cijena | Ukupno
1 | 2 | 3 | 4 | 5 | 6
1 | Dobava, izrada i ugradnja nove zaštitne ograde po zidu uz igralište škole. Ograda se izvodi iz okruglih cijevi ᶲ60,3mm, ᶲ33,7mm ,ᶲ26,9mm i vibro pletiva. Zamjena starih stupova ukoliko se zbog dotrajalosti ne mogu iskoristiti te naknadno fiksiranje istih u betonsku podlogu busenjem rupa i betoniranje. Vibro pletivo se vari unutar novo ugrađenih okvira s time da je svaka žica zavarena obostrano na cijev. Demontaža stare ograde te odvoz iste na deponij uključeno u cijeni radova. Radovi se zbog visine izvode uz pomoć ljestvi i skele. Komplet antikorozivno zaštićeno 2x temeljnom dvokomponentnom bojom i 2x završnom dvokomponentnom bojom.
U stavku uključeni sav potreban rad i materijal.
|  | m2 | 45 |  | 0
2 | Rezanje dotrajale mreže te fiksiranje iste na rezanim mjestima pomoću spojnica, vezica i žice. Radovi se zbog visine izvode uz pomoć ljestvi i skele.
U stavku uključeni sav potreban rad i materijal.
|  | m2 | 25 |  | 0
|  |  | Ukupno: |  | 0
PDV 25%
|  |  |  | Sveukupno: | 0
Napomena:
Eventualna oštećenja nastala uslijed izvođenja radova izvođač je dužan sanirati o vlastitom trošku.
Točne dimenzije izvođač je dužan uzeti na licu mjesta.

## OŠ I.ZAJCA
TROŠKOVNIK ZAMJENE ŽIČANIH OGRADA ŠKOLSKIH DVORIŠTA NA OŠ I.ZAJCA, OŠ VEŽICA I OŠ TURNIĆ
OŠ IVANA ZAJCA
Red.br. | Opis stavke | Jed. mj. | Količina | Jed. cijena | Ukupno
1 | 2 | 3 | 4 | 5 | 6
1 | Dobava, izrada i ugradnja nove zaštitne ograde po zidu uz igralište škole. Ograda se izvodi iz okruglih cijevi ᶲ60,3mm, ᶲ33,7mm ,ᶲ26,9mm i vibro pletiva. Zamjena starih stupova ukoliko se zbog dotrajalosti ne mogu iskoristiti te naknadno fiksiranje istih u betonsku podlogu bušenjem rupa i betoniranjem. Vibro pletivo se vari unutar novo ugrađenih okvira s time da je svaka žica zavarena obostrano na cijev. Demontaža stare ograde i čišćenje raslinja po zidu te odvoz istoga na deponij uključeno u cijeni radova. Radovi se zbog visine izvode uz pomoć ljestvi i skele. Komplet antikorozivno zaštićeno 2x temeljnom dvokomponentnom bojom i 2x završnom dvokomponentnom bojom.
U stavku uključeni sav potreban rad i materijal.
|  | m2 | 265 |  | 0
2 | Dobava, izrada i ugradnja čeličnih cijevi kao podkonstrukcije i ukrute novo ugrađene ograde. Podkonstrukcija izvedena iz okruglih cijevi ᶲ60,3mm ,42,3mm, čeličnih ploča 120x100mm i čeličnih tondina. Okrugla cijev ᶲ60mm se preko čeličnih „L“ ploča 120x100mm i tondina fiksira na betonski zid, a jednim dijelom zavarena na novo ugrađenu ogradu. Svi radovi izvedeni uz pomoć auto košare i skele. Čelična podkonstrukcija dužine 3000mm.
U stavku uključeni sav potreban rad i materijal.
|  | kom | 7 |  | 0
3 | Čišćenje i lakiranje starih okvira vrata izvedenih iz kvadratnih i pravokutnih profila. Komplet antikorozivno zaštićeno 2x temeljnom dvokomponentnom bojom i 2x završnom dvokomponentnom bojom.
U stavku uključeni sav potreban rad i materijal.
|  | m2 | 45 |  | 0
|  |  | Ukupno: |  | 0
PDV 25%
|  |  |  | Sveukupno: | 0
Napomena:
Eventualna oštećenja nastala uslijed izvođenja radova izvođač je dužan sanirati o vlastitom trošku.
Točne dimenzije izvođač je dužan uzeti na licu mjesta.

## REKAPITULACIJA
TROŠKOVNIK ZAMJENE ŽIČANIH OGRADA ŠKOLSKIH DVORIŠTA NA OŠ I.ZAJCA, OŠ VEŽICA I OŠ TURNIĆ
REKAPITULACIJA
TROŠKOVNIK RADOVA NA OŠ I.ZAJCA | 0
TROŠKOVNIK RADOVA NA OŠ VEŽICA | 0
TROŠKOVNIK RADOVA NA OŠ TURNIĆ | 0
UKUPNO: | 0
PDV 25% | 0
SVEUKUPNO: | 0