## troškovnik
| Grupa 2 |  |  |  |  | 184 - 024.224
TROŠKOVNIK
za izradu, dobavu i postavu autobusne čekaonice na stajalištu
BARAČEVA 1 - pravac grad
Napomena:
U ponuđene cijene uračunati: sav potreban osnovni i pomoćni rad, materijal, sredstva, spojne elemente potrebne za kompletno izvršenje stavke, organizaciju gradilišta, reguliranje prometa, uspostavljanje i provođenje privremene regulacije prometa za vrijeme trajanja radova, osiguranje privremenog sigurnog skladištenja, troškove svih potrebnih ispitivanja i pribavljanja potrebne dokumentacije i atesti kojima se dokazuje kvaliteta izvedenih radova, ugrađenih proizvoda i materijala, koji moraju odgovarati važećim tehničkim propisima, standardima i ostalim pozitivnim propisima RH, dobavu materijala, dopremu materijala, utovare, istovare, prijenose, prijevoze, pripremne i završne radove (ograđivanje, čišćenje za vrijeme i nakon izvedbe radova i sl.), za rad na većoj visini skelu, zauzeće javne površine, čuvanje izvedenih radova do primopredaje.
Izvođač je u obvezi ishoditi rješenje za zauzimanje - korištenje javne površine i rješenje za prekop javne površine, postupiti po istima, te troškove ishođenja uključiti u cijenu.
U svim stavkama koje uključuju odvoz viška materijala na odlagalište (deponij) jedinične cijene moraju uključivati sve troškove osiguranja deponije, deponiranja, uključujući utovar, prijevoz, istovar, razastiranje, planiranje, odnosno ekološko zbrinjavanje. Izvođač je u obvezi osigurati siguran prijevoz na javnim površinama.
Postojanje podzemnih instalacija zahtjeva oprezan pristup izvođenju radova.
Naručitelj nije u obvezi omogućiti korištenje priključaka na komunalnu infrastrukturu.
Na lokaciji uz pješačke prometnice, izvoditelj je u obvezi omogućiti siguran i nesmetan prolaz pješacima.
|  | jed.mj. | količina |  | jedinična cijena | ukupno
1 | Rezanje asfaltne površine debljine 4 cm.
| Obračun po m'. | m' | 8 | a' |  | 0 | kn
2 | Uklanjanje asfalta ispred čekaonice debljine do 6 cm, utovar, odvoz i istovar. Materijal prelazi u vlasništvo Izvođača koji ga je dužan ekološki zbrinuti.
| Obračun po m2. | m2 | 6 | a' |  | 0 | kn
3 | Iskop terena za temelje čekaonice na asfaltnom platou presjeka 50x50 cm, utovar, odvoz i istovar. Materijal prelazi u vlasništvo Izvođača koji ga je dužan ekološki zbrinuti.
| Obračun po m3 u sraslom stanju. | m3 | 2 | a' |  | 0 | kn
4 | Dobava, doprema, razastiranje u sloju od 15 cm, planiranje i strojno zbijanje na Ms 20 N/cm2 tampona od kamenog drobljenca 0-32 mm na pripremljenu podlogu.
| Obračun po m2 u zbijenom stanju. | m2 | 2 | a' |  | 0 | kn
5 | Betoniranje temeljnih stopa autobusne čekaonice presjeka 50x50 cm s betonom C25/30 u oplati koja je uključena u cijenu.
| Obračun po m3. | m3 | 2 | a' |  | 0 | kn
6 | Asfaltiranje površine ispod čekaonice asfaltom AC 11 debljine 4 cm u jednom sloju. Obavezno požljivo zbijanje asfalta da se ne ošteti čekaonica. U cijenu uključena priprema podloge.
| Obračun po m2. | m2 | 8 | a' |  | 0 | kn
7 | Izrada, doprema i montaža konzolne čekaonice kao gotove konstrukcije usklađene materijalom i izgledom s već postavljenima u gradu. Čekaonica se postavlja na teren u padu pa konstruktivne stupove treba izvesti različitih dužina. Točne mjere uzeti na licu mjesta. Čekaonica je ukupnih tlocrtnih dimenzija krova 3486x1100 mm, izvedena od dva modula.
Konstrukcija je izvedena od inox čelika Č4170 i sastoji se od stupova raznih dužina sidrenih na temeljnim pločama i krovnih okvira. Stup čine dvije prokrom cijevi 48,3 mm na osnom razmaku 168 mm međusobno povezane prokrom pločicama. Krovni okvir se sastoji od prokrom cijevi 60x40x2 mm i ukrućen je inox profilom 16 mm.
Pokrov se izvodi od acryla debljine 4 mm u boji aglas 671. Čekaonica je ostakljena kaljenim staklom dimenzija 2000x1345x10 mm za leđna stakla s pjeskarenim grbom Grada. Izrada i montaža istog uključena je u cijenu.
Čekaonica je opremljena s jednom klupom dimenzije 1414x380 mm od perforiranog inox lima debljine 1 mm, jednom oglasnom vitrinom dimenzija 950x710 mm i košaricom za otpatke, što je uključeno u cijenu kao i montaža istih.
U cijenu je uključena oznaka stajališta koja se sastoji od inox lima debljine 1,5 mm visine 140 mm na dolaznoj strani ispod kupole krova kao i njena montaža.
| Obračun po komadu. | kom | 1 | a' |  | 0 | kn
| UKUPNO |  |  |  |  | 0 | kn
| PDV 25% |  |  |  |  | 0 | kn
| SVEUKUPNO |  |  |  |  | 0 | kn
Rijeka, 14.03.2019.
Izradila:
| Adriana Šneler, dipl.ing.građ. |  | Ponuditelj:
Suglasan:
| Željko Vitas, dipl.oec. |  | (pečat i potpis)