## IGRALIŠTE
TROŠKOVNIK-1. faza sanacije dijela kamenog pročelja upravne zgrade Korzo 16
Opći uvjeti - radove izvoditi u skladu s pravilima struke tj.prema odgovarajućim pravilnicima i normama. Potrebna osiguranja prostora, instalacija, vozila i sl. te osiguranje radnika i građana, čuvanje izvedenog objekata do funkcionalne uporabljivosti i primopredaje obveze su izvođača u cijelosti te su uračunata u cijenu radova iz troškovnika. Jediničnim cjenama obuhvaćeni su svi potrebni materijali i rad potreban za potpuno i kvalitetno dovršenje posla iz opisa stavke kao i sva osiguranja, zaštite podova u toku izvođenja radova, potrebne dozvole, odobrenja i sl. Cijenom je obuhvaćeno uređenje (čišćenje ) nakon dovršenja radova sanacije. Svi prijenosi i prijevozi i skele uračunati su u stavke troškovnika i ne obračunavaju se posebno, osim ako u stavci nije drukčije naznačeno. Sav otpadni i nepotrebni materijal postaje vlasništvo izvoditelja, te ga je dužan ekološki zbrinuti.
1. | Dobava i postava montažne pomične skele za rad na građevini. Skela je tipska i pomična dim. cca 100x200 600 na kotačima. Skela mora biti atestirana. | kom | 1 | 0
2. | Učvršćenje kamenih blokova sa anker vijcima fi 16 mm dužine L=70,00 cm, koji se sidre u nosivi zid zgrade koji je izveden od pune opeke i lomljenog kamena, dužina sidrenja u nosivo zidu L=40 cm. Buši se rupa fi 25 mm koja se ispunjava epoxi smolom. Veći kameni blok 1 i 3, učvršćuju se sa po dva anker vijka fi 16 mm Bočni manji kameni blok 2, učvršćuje se sa jednim anker vijkom fi 16 mm. Ukupno se izvodi 3x6= 18 kom. Anker vijaka fi 16. Anker vijak na čelu ima maticu spojenu za anker vijkom. G=1,60 kg/kom Obračun po kom. | kom | 18 | 0
3. | Izrada kamenih čepova iz postojećih blokova. Rad se izvodi na način da se iz kamenog bloka izvadi čep dim. 5x5x3 cm., koji se sprema za ponovnu ugradnju nakon ugradnje anker vijaka. Ugrađuje se ljepljenjem. | kom | 18 | 0
4. | Sanacija nadvoja na katu izvodi se na način da se pukotina očisti od prljavština i masnoće, te se ista ispunjava ljepilom za kamen, odnosno visoko kvalitetnim ljepilima na bazi epoxi smola. Uključena potrebna skela. Obračun po m’ | m’ | 0.7 | 0
5. | Fugiranje balkona na dijelu oslonaca sa dolnje strane trajno elastičnim kitom, kako bi se osiguralo ravnomjerno oslanjanje balkonske ploće na kamene konzolne nosače. Uključena potrebna skela. Obračun po m’ | m’ | 21 | 0
6. | Fugiranje fasadnih kamenih elemenata na dijelu iznad balkona, trajno elastičnim kitom, kako bi se spriječio prodor oborinskih voda na plohu između nosivog zida zgrade i kamenih fasadnih elemenata. Sadašnje stanje sa otvorenim fugama koje iznose i do 2,0 cm, znatno utječe na sve nosive elemente zgrade. Površina fugiranja kamenih elemenata. Obračun po m2 zida. Uključena potrebna skela. P=22,00 x3,0=66,00 m2 | m2 | 66 | 0
7. | Sanacija fuga na balkonu, održavanje istog, izmicanje kablova na dijelu prolaza oborinskih voda. Ukupna dužina fugiranja iznosi 21,00 m. | paušal | 1 | 0
8. | Na dijelu otpale kamene ploče, potrebno je na temelju postojećih elemenata uzeti mjeru, izraditi istu po obliku i dimenzijama. Ugraditi ploču visoko kvalitetnim ljepilom za kamen. Kamen je vrste “VESELJE”. Dimenzija kamena cca 30x40x8 cm, profiliran. Obračun po kom. Uključena potrebna skela. | kom | 2 | 0
| UKUPNO |  |  | 0
| PDV |  |  | 0
| UKUPNO S PDV-om |  |  | 0
| Datum: |  | Ponuditelj: