## Troškovnik
Troškovnik radova na izgradnji novog dimnjaka kotlovnice na fasadi zgrade Gradske vjećnice Grada Rijeke na adresi Korzo 16 u Rijeci
U cijenu mora biti uračunat sav potrebni rad i materijal za izradu kompletne instalacije, svi potrebni prijevozi, transporti, uskladištenja, skele, unutarnje i vanjske komunikacije na gradilištu.
Gotovost stavke je do njezine potvrde od strane nadzornog inženjera odnosno Investitora.
Sve eventualne promjene i odstupanja od projekta, potrebno je usuglasiti s projektantom.
Sva oprema predviđena troškovnikom mora posjedovati Ateste, Certifikate i Garanciju.
Sva ispitivanja projektiranih instalacija moraju posjedovati Zapisnik.
Sva isporučena oprema mora posjedovati upute za rukovanje i održavanje na hrvatskom jeziku, koje će korisnik kristiti tijekom eksploatacije postrojenja.
Prije davanja ponude izvoditelj mora obići objekt.
DIMOVODNA INSTALACIJA
1 | Demontaža postojeće čelične dimnjače Ø300 , dužine cca 4 m sa dva koljena. Obračun prema komplet demontiranoj dimnjači s odvozom na ovlašteni deponij.
| komplet |  | 1 | a | kn | 0 | kn
2 | Dobava i ugradnja materijala troslojnog dimnjaka i dimnjače izoliranih specijalnom superwool izolacijom debljine 25mm od elemenata tipa "SCHIEDEL" sistem ICS25 ili jednakovrijedan sistem, unutarnjeg promjera Ø300 za dimnjaču, i unutarnjeg promjera Ø350 za dimnjak, sukladno svojstvima: HRN EN 1856-1, HRN EN 1856-2, T 450 N1 W V2-L50050 G75T 450 N1 D V3-L50050 G75T 450 N1 W V2-L50050 G50T 450 N1 D V3-L50050 G50T 200 P1 W V2-L50050 O00 ili jednakovrijednim normama. Dimnjak je namjenjen za priključenje trošila na plin u podtlačnom i nadtlačnom režimu, oznake čelika 1.4404 (1.4301). U cijenu uključeni svi potrebni elementi prema uputama proizvođača SCHIEDEL d.o.o. ili jednakovrijednog proizvođača.
jednakovrijedan proizvod
______________________________________________
Dimnjak se sastoji iz slijedećih elemenata:
2.1 | Temeljna ploča s odvajačem kondenzata ICS25 Ø350 | kom. | 1
2.2 | Nosivi dilatacijski element ICS25 Ø350 | kom. | 3
2.3 | Konzolni lim ICS25 Ø350 | kom. | 4
2.4 | Elamanti sa RO za nadtlak ICS25 Ø350 | kom. | 2
2.5 | Priključak za ložište T 90 ICS25 Ø350 | kom. | 1
2.6 | Dimovodna cijev 955 mm ICS25 Ø350 | kom. | 32
2.7 | Dimovodna cijev 455 mm ICS25 Ø350 | kom. | 2
2.8 | Dimovodna cijev 205 mm ICS25 Ø350 | kom. | 1
2.9 | Cijev s otvorom za mjerenje ICS25 Ø350 | kom. | 1
2.10 | Pokrov protiv vjetra ICS25 Ø350 | kom. | 1
2.11 | Zidni držač ICS25 Ø350 | kom. | 12
2.12 | Brtvilo silikon ICS25 Ø350 | kom. | 43
2.13 | Pokrov protiv vjetra ICS25 Ø350 | kom. | 1
2.14 | Prijelaz PPL ICS Ø250 | kom. | 1
2.15 | Proširenje ICS25 Ø250/300 | kom. | 1
2.16 | Dimovodna cijev 955 mm ICS25 Ø300 | kom. | 3
2.17 | Dimovodna cijev 455 mm ICS25 Ø300 | kom. | 3
2.18 | Podesiva cijev 270-375 mm ICS25 Ø300 | kom. | 1
2.19 | Cijev s ispustom kondenzata ICS25 Ø300 | kom. | 3
2.20 | Koljeno 90 s RO ICS25 Ø300 | kom. | 1
2.21 | Proširenje 300/350 ICS25 | kom. | 1
2.22 | Zidni držač ICS25 Ø300 | kom. | 3
2.23 | Brtvilo silikon ICS25 Ø300 | kom. | 16
Dužina dimnjače iznosi cca 6 m
Visina dimnjaka iznosi 32 m
Dimnjak je potrebno isporučiti u boji postojeće fasade prema RAL ton karti.
Obračun prema komplet izvedenom dimnjaku.
| komplet |  | 1 | a | kn | 0 | kn
3 | Građevinski radovi bušenja otvora u stropu kotlovnice zbog ugradnje nove dimovodne cijevi, te hidroizolacija mjesta proboja stropa kotlovnice.
| kom |  | 1 | a | kn | 0 | kn
4 | Postavljenje skele potrebne za ugradnju dimnjaka i ličenje postojećeg ventilacijskog kanala na vanjskom zidu i krovu. Skela mora imati svu potrebnu dokumentaciju za korištenje.
| komplet |  | 1 | a | kn | 0 | kn
5 | Ishođenje potvrde o ispravnosti novog dimnjaka od strane ovlaštenog koncesionara DIMNJAČAR d.o.o. Rijeka.
| komplet |  | 1 | a | kn | 0 | kn
6 | Popravak oštećenja na unutarnjim zidovima kotlovnice, te ličenje.
| komplet |  | 1 | a | kn | 0 | kn
7 | Ličenje postojećeg ventilacijskog kanala na fasadi zgrade. Ventilacijski kanal izveden je od pocinčanog lima. Za ličenje kanala koristiti skelu postavljenu za ugradnju dimnjaka. Kanal se liči u boji fasade.
| m2 |  | 40 | a | kn | 0 | kn
| DIMOVODNA INSTALACIJA |  |  |  |  | 0 | kn
| UKUPNO: |  |  |  |  | 0 | kn
| PDV (25%): |  |  |  |  | 0 | kn
| UKUPNO S PDV-om: |  |  |  |  | 0 | kn
Projektant: Damir Požgaj, dipl. ing. stroj.