## A_ŠETNICA_GALERIJA
A | SANACIJA DRVENE ŠETNICE_GALERIJE
I | PRIPREMNI RADOVI
1 | Svi radovi oko postave, razne preinake (prepravci) u svrhu obnove drvene galerije i demontaže pročeljne skele uključeni su u jediničnu cijenu. Skelu treba postaviti tako da se nesmetano može pristupiti svim elementima drvene šetnice koji se moraju obnoviti. Svi prepravci skele za radove obnove trebaju se uključiti u cijenu. Širina skele je od 80 do 90 cm, a montira se na nužnoj udljenosti od pročelja za moguću izvedbu profila. Skela mora biti propisno popođena i ukrućena prema svim važećim propisima zaštite na radu i hrvatskim normama, a sigurna za sve prolaznike. Skela mora biti opremljena zaštitnom mrežom, penjalicama te zaštitnim krovom na gornjoj etaži radi kontinuirane izvedbe radova. Razvijena duljina galerije iznosi 27 m, a visina od 2,6 do 8 m m ovisno o padu terena.
| a) Montaža i demontaža skele | m2 | 155 | kn | 0
| b) Montaža i demontaža laganog zaštitnog krova od plast. ploča | m2 | 26 | kn | 0
2 | Demontaža drvenih elemenata (uzdužne grede, podne daske, prečke ograde, rukohvat). Obračun se vrši po m3 uklonjenog drvenog elementa.
| udužne grede, širine =12cm, visine =15 cm | m3 | 1.2 |  | 0
| podne daske, debljine 38 mm | m3 | 1.6 |  | 0
| prečke ograde u tri reda, širine 105 mm, debljine 38 mm | m3 | 0.5 |  | 0
| rukohvat, širine = 80mm, visine = 38 mm | m3 | 0.1 |  | 0
3 | Demontaža i ponovna montaža elektroinstalacije rasvjete koje je položena na drvenu nosivu konstrukciju galerije.
|  | komplet | 1 |  | 0
4 | Odvoz otpadnog drvenog materijala do reciklažnog dvorišta.
|  | m3 | 1.8 | kn | 0
| PRIPREMNI RADOVI |  |  | kn | 0
II | TESARSKI RADOVI
1 | Dobava i ugradnja novih (zamjenskih) uzdužnih greda poprečnog profila 15 x 12 cm, od crnogorice (smreka) klase C 24 (bivša oznaka crnogorica II klase), postotka vlažnosti od 15 do 20%. Drvene grede se postavljaju na osnom razmaku od 65 do 90 cm na postojeće ležajeve, odnosno postojeće glavne nosače od konzolnih greda koje su razuprte kosnicima i usidrene ankerima za kameni zid. Razmak tih konzola je 2,4 m, i ti nosivi elementi galerije ne pokazuju znakove oštećenja. U cijenu uključiti i sav potreban spojni materijal. Obračun po m3 zamijenjene građe.
|  | m3 | 1.2 | kn | 0
2 | Dobava i ugradnja drvenih podnica debljine d=38 mm, različitih širina (od 9 do 18 cm) i različitih duljina (od 22 do 224 cm). Drvene podnice izrađuju se od hrastovog drveta u suhom stanju. Predviđa se zamjena cca do 90 % oštećene građe. Platice se polažu tako da su međusobno razmaknute za 1 cm kako bi se omogućilo otjecanje oborinske vode. Platice su krojene pravokutno, a na pojedinim mjestima i trapezno. U cijenu uključiti i sav potreban spojni materijal (vijci i ostalo). Obračun po m2.
|  | m3 | 1.6 | kn | 0
3 | Dobava i ugradnja drvenih prečki u tri reda koje služe kao ispuna ograde na galeriji, od hrastovog drveta u suhom stanju. Dimenzije dasaka su 105 x 38 mm te se montiraju na istim pozicijama kao i trenutne kako je i opisano u priloženoj nacrtnoj dokumentaciji. elementi su pričvršćeni na postojeće stupiće od čeličnih cijevi. U cijenu uključiti i pričvršćenje drvenih elemenata vijcima za postojeću potkonstrukciju (drvene grede ili čelične cijevi). Obračun po m3.
|  | m3 | 0.9 | kn | 0
4 | Dobava i ugradnja rukohvata metalne ograde galerije i stubišta od hrastovog drveta u suhom stanju; ukupnih dimenzija 80 x 38 mm sa zaobljenim gornjim rubovima (r=1 cm). Donji dio rukohvata završava sa utorom širine 65 mm i visine 10 mm u koji je umetnuta metalna pločica cijelom dužinom rukohvata. Obračun po m3.
|  | m3 | 0.1 | kn | 0
| TESARSKI RADOVI |  |  | kn | 0
III | LIČENJE DRVENIH ELEMENATA
1 | Zaštita i ličenje drvenih elemenata. Postupak se sastoji od nanošenja tekućeg impregnacijskog premaza namijenjenog osnovnoj zaštiti drva od insekata i gljivica. Prije upotrebe sredstvo se mora dobro promješati te nanjeti kistom na drvo koje mora biti suho i čisto. Potom se na drvo nanosi postojana debeloslojna lazura sa UV filtrima i apsorberima te pigmentima postojanim na klimatske utjecaje koji sprječavaju propadanje premaza. Lazura se nanosi u dva sloja kistom ili valjkom na već raniju impregnaciju. Vrijeme sušenja između pojedinih slojeva treba biti 24 h. Nakon nanošenja prvog nanosa površinu drva treba lagano brusiti i očistiti od prašine. Temperatura pri premazivanju ne smije biti niža od 10 C, a također treba izbjegavati premazivanje na jakom suncu. Koristi se lazura u palisander tonu.
| a) uzdužne grede | m2 | 8.11 | kn | 0
| b) drvene podnice | m2 | 225 | kn | 0
| c) drvene prečke | m2 | 3.5 | kn | 0
| d) drveni rukohvat | m2 | 7.2 | kn | 0
2 | LIČENJE DRVENIH ELEMENATA KOJI SE ZADRŽAVAJU
Zaštita glavnih drvenih nosača galerije koji se zadržavaju kao postojeći odnosno koji nisu predviđeni za zamjenu ovim projektom. Zaštita se provodi nanošenjem impregnacije na osnovi vode i biocida koje učinkovito odstranjuje štetočine. Premaz se nanosi kistom u jednom sloju. Obračun po m3.
|  | m2 | 9.5 | kn | 0
| LIČENJE DRVENIH ELEMENATA |  |  | kn | 0
IV | BRAVARSKI RADOVI
1 | Popravak i ličenje metalne ograde na galeriji koja je formirana od parova stupova iz čeličnih cijevi (30x50x3 mm) te vijaka i matica. Ličenje podrazumijeva rad pjeskarenja, struganje mehaničkim čišćenjem četkama te antikorozivno zaštiti miniziranje i bojanje završnom crnom bojom. Obračun po m'.
|  | m' | 60 | kn | 0
| BRAVARSKI RADOVI |  |  | kn | 0
REKAPITULACIJA
I | PRIPREMNI RADOVI |  |  | kn | 0
II | TESARSKI RADOVI |  |  | kn | 0
III | LIČENJE DRVENIH ELEMENATA |  |  | kn | 0
IV | BRAVARSKI RADOVI |  |  | kn | 0
| SVEUKUPNA REKAPITULACIJA |  |  | kn | 0
| POREZ NA DODANU VRIJEDNOST (25%) |  |  | kn | 0
| SVEUKUPNO: |  |  | kn | 0

## B_VIJENAC
B | SANACIJA ISTOČNOG VIJENCA MAUZOLEJA "MIR JUNAKA"
I | PRIPREMNI RADOVI
1 | Svi radovi oko postave, razne preinake (prepravci) u svrhu obnove vijenca i demontaže pročeljne skele uključeni su u jediničnu cijenu. Skelu treba postaviti tako da se nesmetano može pristupiti svim pročeljnim elementima. Svi prepravci skele za radove obnove trebaju se uključiti u cijenu. Širina skele je od 80 do 90 cm, a montira se na nužnoj udaljenosti od pročelja za sanaciju glavnog vijenca. Skela mora biti propisno popođena i ukrućena prema svim važećim propisima zaštite na radu i hrvatskim normama, a sigurna za sve prolaznike. Prema dogovoru s investitorom posebno treba osigurati objekt pomoću zaštitnih košara. Skela mora biti opremljena zaštitnom mrežom, penjalicama te zaštitnim krovom radi kontinuirane izvedbe radova. Razvijena duljina pročelja iznosi 9,0 m, a visina 4,7 m.
| a) U cijenu skele je uključen cijeli opis osim izvedbe krova | m2 | 80 | kn | 0
| b) Montaža i demontaža laganog zaštitnog krova od plast. ploča | m2 | 15 | kn | 0
2 | Pažljiva demontaža kamenih komada oštećenog kamenog vijenca unutar kojeg je ugrađen horizontalni oluk kako ne bi došlo do pucanja i loma kamenih komada. Kameni komadi vijenca su približnih dimenzija 70x20 cm. Duljine elemenata su različite i variraju od 0,5 do 1,25 m. Obračun po komadu demontiranog kamenog elementa.
|  | kom | 10 |  | 0
3 | Demontaža limenih elemenata na mjestu oštećenog glavnog kamenog vijenca na istočnom pročelju zgrade, te na mjestu nasuprotne zapadne strane zgrade gdje kameni vijenac nije oštećen. Limene elemente treba pažljivo ukloniti sa zgrade tako da se ne ošteti krovna konstrukcija sa završnim pokrovom od kupa kanalica. U cijenu uključiti po potrebi i skidanje jednog do dva reda kanalica ukoliko kanalice smetaju za uklanjanje limenog opšava i oluka, a također i ponovnu ugradnju kanalica nakon popravka krovnog vijenca i oluka. Obračun po m' uklonjenog elementa. U cijenu uključiti odvoz uklonjenih limova na gradski deponij.
| a) horizontalni oluk d=150 mm | m' | 17 | kn | 0
| b) vertikalni oluk, d=100 mm | m' | 9 | kn | 0
| c)limeni opšav razvijene širine 60 cm | m' | 17 | kn | 0
| d)limeni opšav razvijene širine 40 cm | m' | 17 | kn | 0
4 | Pažljivo čišćenje kamenih komada od kojih se sastoji glavni vijenac na istočnom pročelju zgrade. Potrebno je čistiti crne naslage, nečistoće i lišajeve sa površine svih fragmenata. U cijenu je uključena primjena metode mehaničkog čišćenja mokrog i suhog pjeskarenja odnosno upotrebe vode i pijeska pod pritiskom. O potrebi pjeskarenja dijelova strehe odlučit će nadležni konzervator po provedenom mehaničkom čišćenju. Obračun po kom obrađenog kamenog elementa. U cijenu stavke uključiti i tretiranje kamena kemijskim sredstvom protiv rasta vegetacije svih vrsta i drugih organizama na površini kamena (nezapaljivim biocidom).
|  | kom | 10 |  | 0
| PRIPREMNI RADOVI |  |  | kn | 0
II | ZIDARSKI RADOVI I KAMENARSKI RADOVI
1 | Pažljivo čišćenje ležaja za glavni vijenac pročelja u postojećem kamenom zidu. Ležaj treba pripremiti poravnjanjem plohe kako bi se na kameni zid moglo montirati vijenac u prvotnu cjelinu. Poravnavanje se vrši ugradnjom zaglađenog sloja cementnog morta uz uporabu finog pijeska (u omjeru 1:2) uz dodatak 0,5% otopine polivinil acetatne emulzije (SN vezivo). Obračun se vrši po m2 uređenog ležaja.
|  | m2 | 6 | kn | 0
2 | Montaža očišćenih kamenih komada na poziciju glavnog vijenca. Kameni komadi se montiraju pomoću nehrđajućih trnova koji se stavljaju unutar kamneih elemenata. Prethodno su napravljene rupe za trnove od nehrđajućeg čelika (r = 8 mm, l = 12 cm), unutar kamenog komada i unutar postojećeg kamenog zida. Osim što su spojeni trnpvima kameni komadi su ljepljeni cementnim mortom ili dvokomponentnim poliuretanskim ljepilom na osnovi reakcijskih smola, minimalne čvrstoće vezivanja 2,0 N/mm2.Obračun po komadu kamenog elementa vijenca.
|  | kom | 10 |  | 0
3 | Izrada novih sljubnica između kamenih elemenata vijenca finim slojem morta koji se sastoji od žutog pijeska, bijelog cementa i kamene prašine (0, (u omjeru 1:2:1) uz dodatak 0,5% otopine polivinil acetatne emulzije (SN vezivo). Sljubnice moraju biti upuštene u odnosu na ravninu kamenih komada. Obračun po m'.
|  | m' | 5.5 | kn | 0
4 | Završna obrada vidljivih kamenih komada vijenca impregniranjem hidrofobnim sredstvom za održavanje kamena vapnenačkog sastava koji ne mijenja prirodni izgled kamena, a štiti od vlage. Prije impregnacije potrebno je odstraniti nečistoće i masnoće sa kamena. Obračun po komadu kamenog vijenca.
|  | kom | 10 | kn | 0
| ZIDARSKI RADOVI I KAMENARSKI RADOVI |  |  | kn | 0
III | LIMARSKI RADOVI
NAPOMENA:
Na paviljonu "Mir junaka" planira se zamjena svih limarskih elemenata koji su vremenom dotrajali. Oštećeni limarski elementi zamjenjuju se novim elementima na istočnom, ali također i na zapadnom djelu pročelja zgrade gdje nije predviđena sanacija kamenog vijenca.
1 | Izrada, dobava i montaža horizontalnog ugrađenog žljeba od bakrenog lima d=0,65 mm, razvijene širine cca 60 cm. Žljeb okruglog presjeka, d=15 cm. U cijenu su uključeni svi prijelazni elementi. Cijena uključuje komplet od horizontalnog žljeba do ispusta vertiklalnog žlijeb. Obračun po m' cijevi oluka.
|  | m' | 17 | kn | 0
2 | Izrada, dobava i montaža vertikalnog oluka od bakrenog lima d=0,65 mm, razvijene širine cca 35 cm. Oluk okruglog presjeka. U cijenu su uključeni svi prijelazni i fazonski elementi kao i nosači od limenih obujmica sa gumenim umetkom i inox spojnim vijkom, te izrada koljena i priključaka. Cijena uključuje komplet od horizontalnog žljeba do ispusta u revizijsko okno. Obračun po m' cijevi oluka duljine najviše do 4.5 m'.
|  | m' | 9 | kn | 0
3 | Izrada opšava od bakrenog lima na završetku kamenog krovnog vijenca između horizontalnog oluka i vijenca debljine 0,65, razvijene širine 40 cm. U cijenu su uključene vrijednosti svih radova i materijala. Obračun po m'.
|  | m' | 17 | kn | 0
| LIMARSKI RADOVI |  |  | kn | 0
REKAPITULACIJA
I | PRIPREMNI RADOVI |  |  | kn | 0
II | ZIDARSKI RADOVI I KAMENARSKI RADOVI |  |  | kn | 0
III | LIMARSKI RADOVI |  |  | kn | 0
| SVEUKUPNA REKAPITULACIJA |  |  | kn | 0
| POREZ NA DODANU VRIJEDNOST (25%) |  |  | kn | 0
| SVEUKUPNO: |  |  | kn | 0
Napomena: Na traženje izvođača, a po odobrenju gl.projektanta, izvodi se horiz. hidroiz FLEXOPER PV, vert.hidroiz. FLEXOWALL preko čepaste plastike. Cijena za komplet izvedeno (sa pripadajućim detaljima) do gore navedenih cijena.
Garaža se temelji na AB ploči debljine 60 cm koja se izvedi od betona klase C25/30 (MB 30) i armira sa armaturom kvalitete B 500 (RA 500/560) prema statičkom proračunu. Debljine zaštitnog sloja c=3,5 cm. Temeljna ploča se dijelom izvodi u nagibu od 5% kao i kose rampe. Prema geomehaničkom elaboratu konstrukcija se temelji na stijeni i dopuštena naprezanja iznose dop=500 kN/m2 , u koliko se prilikom iskopa na koti temeljenja nađe dugačiji materijal potrebno je kontaktirati geomehaničara i projektanta konstrukcije. Stabilnost pokosa prilikom iskopa će se se osigurati vertikalnom roštiljnom konstukcijom koja je usidrena u stijensku masu i potpornim zidom. Stabilizacija građevinske jame je obrađena u geomehaničkom elaboratu. Ploče, rampe i veći dio greda u garažnom prostoru (etaže -3 do +2) i poslovnom dijelu građevine (eteže +3, +4, +5) izvode se kao naknadno prednapete. Korišten je sustav prednapinjanja VSL. Galerija sa 8 parkirnih mjesta na netaži +2 se izvodi kao montažna konstrukcija. Prednapete ploče i rampe na etažama -3 do +5 se izvode ukupne debljine 30 cm, klase betona C30/37 (MB 40) i sa zaštitnim slojem c=2,5 cm. Prilikom betoniranja vrh ploče se završava Kvarc-betonom.Kvaliteta armature B 500 (RA 500/560), kabeli BS 5896 super grade 1860 Mpa, promjera žica 0,6``, kotve VSL S6-5 i cijevi za vođenje kabela PT-Plus 0,6`` Tendon Unit 6-4 Flat. Ploče i rampe etaža -3 do +2 se oslanjaju na središnje i obodne zidove, jezgre, stupove, grede i okvire na južnoj i istočnoj fasadi. Tijekom prednapinjana središnji zidovi ZID5, ZID6 i ZID7 su nepomični oslonci, a fiktivni pomični oslonaci se formiraju kabelima za prednapinjanje u osima C i E. Vanjski rub ploče prije i za vrijeme prednapinjanja ostaje slobodan, te se ploče nakon prednapinjanja povezuju sa obodnim zidovima koji dalje sudjeluju u vertikalnoj i horizontalnoj nosivosti. Potrebno je iz ploče i zidova u gornjoj i donjoj zoni ostaviti armaturu za naknadnu monolitizaciju. Prednapete pločene između osi 2a i 4 na istočnoj fasadi objekta na etažama od P do +2 se uvlači od osi F do osi D7. Stupovi etaže P S4-500 se oslanjaju na grede G1-400 dimenzia 60/80 koje se izvede od betona klase C25/30 (MB 30) i armiraju sa armaturom kvalitete B 500 (RA 500/560) prema statičkom proračunu sa zaštitnim slojem c=3,5cm. Grede G1-400 se oslanjaju na stup S1-400 i zid Z2-400. Ploča na etaži +2 je oslonjena na prednapete grede G5-G9 dimenzija 40/80 koje se izvode od klase betona C30/37 (MB 40), sa zaštitnim slojem c=2,5 cm, armiraju se sa B 500 (RA 500/560), prednapinju kabelima BS 5896 super grade 1860 Mpa, promjera žica 0,6`` pri čemu se koriste kotve VSL Ec6-6 i cijevima za vođenje kabela PT-Plus 0,6`` Tendon Unit 6-7 Round. Obodni zidovi etaža -3 do -1 do kote +12,85 su debljine 30 cm kvalitete betona C25/30 (MB 30) i armirani sa armaturom kvalitete B 500 (RA 500/560) prema statičkom proračunu, debljina zaštitnog sloja c=3,5 cm. Svi zidovi jezgri stepeništa su debljine 20 cm kvalitete betona C25/30 (MB 30) i armirani sa armaturom kvalitete B 500 (RA 500/560) prema statičkom proračunu, debljina zaštitnog sloja c=2,5 cm. Obodni zidovi etaža P do +2 do kote +23,00 su debljine 20 cm kvalitete betona C25/30 (MB 30) i armira sa armaturom kvalitete B 500 (RA 500/560) prema statičkom proračunu, debljina zaštitnog sloja c=3,5 cm. Prednapete ploče garažnog dijela se oslanjaju na grupe stupova S1, S2, S3 koji su dimenzija 40/80 cm kvalitete betona C25/30 (MB 30) i armirani sa armaturom kvalitete B 500 (RA 500/560) prema statičkom proračunu, debljina zaštitnog sloja c=2,5 cm. U osima 1 i F na fasadi objekta na etažama P do +2 se formiraju okviri. U osi 1 od zidovima Z 8-11 i greda G15, a u osi F od zidova Z12 i Z13 i greda G16. Zidovi se izvode debljine 20 cm kvalitete betona C25/30 (MB 30) i armirani sa armaturom kvalitete B 500 (RA 500/560) prema statičkom proračunu i debljine zaštitnog sloja c=3,5 cm. Parapetne grede G15 i G16 su visne 150 cm, debljine 20 cm, kvalitete betona C25/30 (MB 30) i armirane sa armaturom kvalitete B 500 (RA 500/560) prema statičkom proračunu sa zaštitnim slojem debljine c=3,5 cm. Prednapete ploče poslovnog dijela na etažama +3 do +5 se oslanjaju na grede G5, G6, G7, G8, G10, G11, G12, G13, G14, G17 dimenzija 40/25 i zidove stubišne jezgre. Grede se izvode prednapete zbog potrebe za većom svijetom visinom etaža. Prednapete grede se izvode od klase betona C30/37 (MB 40), sa zaštitnim slojem c=2,5 cm, armiraju se sa B 500 (RA 500/560), prednapinju kabelima BS 5896 super grade 1860 Mpa, promjera žica 0,6`` pri čemu se koriste kotve VSL Ec6-6 i cijevima za vođenje kabela PT-Plus 0,6`` Tendon Unit 6-7 Round. Prednapete grede poslovnog dijela se oslanjaju na grupe stupova S2, S3, S5, S6 i S7 koji su dimenzija 40/40, 40/60, 40/40, 40/120, 40/80 cm kvalitete betona C25/30 (MB 30) i armirani sa armaturom kvalitete B 500 (RA 500/560) prema statičkom proračunu, debljina zaštitnog sloja c=2,5 cm. Stupovi S5 se oslanjaju na prednapete grede G5-G8 zbog smanjenja površine poslovnog dijela. U dijelu galerije upotrebljavaju se spregnute ploče kao oprema za dvoetažno parkiranje prema proračunu. U prilogu 1 je prikaz geometrije kotvi, preša i potreban manipulativni prostor za prenapinjanje.
UREĐENJE OKOLIŠA GRAĐEVINE: Parcela će se hortikulturno ozeleniti na svim površinama koje su označene na situacijskom planu u nacrtnoj dokumentaciji. Ukoliko postoji mogućnost pri izvedbi građevine zadržat će se i postojeće vrijedno zelenilo. Ukupno se planira ozeleniti oko 19% površine negradivog dijela građevne čestice (cca 730 m2) i to visokim i niskim zelenilom koje je primjenjivo za ovo područje, a koje će biti raspoređeno na slijedeći način: 1. BILJKE ZA POKRIVANJE ISTOČNOG ZIDA GRAĐEVINE Penjačice : - Hedera helix – bršljan - Trachelosperum jasminoides Stablašice: - Cupressus piramidalis – piramidalni čempres Grmovi visoki: - Bambus 2. ZELENILO NA JUŽNOJ STRANI – POKOS - Pittosporum tabira - Pittosporum nana - Brnistra - Yucca - Agove - Nerium oleander - Myrtus - Cotoneastr dameri - Laurus - Calistemon 3. ZELENILO NA ZAPADNOJ STRANI – UZ UL. JOAKIMA RAKOVCA Stablašice: - Quercus sorbus – Plutokori hrast - Palme Grmovi: - Juniperus - Abelia - Photinia - Eleagnus - Arbutus - Viburnum luc. - Phormium 4. ZELENILO NA SJEVERNOJ STRANI – POKOS - Pittosporum tabira - Pittosporum nana - Brnistra - Yucca - Agove - Nerium oleander - Myrtus - Cotoneastr dameri - Laurus - Calistemon - Stablašice - palme Dio krovne terase (nivo +3) također će se ozeleniti u otprilike istom postotku (cca 18% površine gradivog dijela čestice, površine cca 270 m2), a za ozelenjavanje će se koristiti: Mediteranske trajnice i kamenjarke: - Rosmarinus off. - Rosmarinus prost. - Santalina semp. - Lavandula sp. - Kamenjarke mix. - mogućnost sadnje grmolikog bilja u posebnim koritima Na taj način će sveukupna zelena površina iznositi približno 25% površine planirane građevne čestice.

## C_KROVIŠTE
C | SANACIJA KROVIŠTA UZ SJEVEROISTOČNU KULU
I | PRIPREMNI RADOVI
1 | Skidanje pokrova krova od kupa kanalica i podložnog materijala (krovna ljepenka, dvostrukih letvica i daščana oplata). U stavku je uračunat odvoz otpadnog materijala na gradski deponij. Obračun po m2.
|  | m2 | 6 | kn | 0
2 | Skidanje dotrajalog brtvenog premaza i hidroizolacijskog morta uz zidove krovnog nadozida. U stavku je uračunat odvoz otpadnog materijala na gradski deponij. Obračun po m2.
|  | m2 | 2.5 | kn | 0
3 | Demontaža krovnih dvostrukih letvica, poprečnih gredica, uzdužnih greda greda te glavne horizontalne grede. U stavku je uračunat odvoz otpadnog materijala na gradski deponij. Obračun po m2 površine krova koji se uklanja.
|  | m2 | 6 | kn | 0
| PRIPREMNI RADOVI |  |  | kn | 0
II | TESARSKI RADOVI
1 | Nabava i ugradnja konstruktivnih elemenata zamjenske drvene građe u istim dimenzijama kakva je i postojeća drvena građa krovišta. Ugrađuje se glavna horizontalna greda 16/16 cm, uzdužne grede 14/14 i poprečne gredice 5/8. Drveni elementi su od crnogorice (smreka) klase C 24 (bivša oznaka crnogorica II klase), postotka vlažnosti od 15 do 20%. U cijenu stavke uključiti i zaštitu drvene konstrukcije premazom protiv insekata i gljivica, tip kao Belina Belocid ili jednako vrijednim proizvodom.
| a) glavna horizontalna greda | m3 | 0.05 | kn | 0
| b) uzdužne grede | m3 | 0.25 | kn | 0
| c) poprečne gredice | m3 | 0.05 | kn | 0
2 | Postavljanje daščane oplate na nosivu konstrukciju krova, daska debljine d=24 mm, klase C 24. U cijenu stavke uključiti i zaštitu drvene konstrukcije premazom protiv insekata i gljivica, tip kao Belina Belocid ili jednako vrijednim proizvodom. Obračun po m2.
|  | m2 | 6 | kn | 0
3 | Dobava, doprema i ugradnja drvenih letava dimenzija 3x5 i 2,5x7. Letve trebaju biti od crnogorice (smreka) klase C 24 (bivša oznaka crnogorica II klase), postotka vlažnosti od 15 do 20%, propisno suhe, bez oštećenja i pukotina. Ugradnja podrazumijeva pribijanje letvi preko krovne ljepenke u daščanu oplatu čavlima. Letve se postavljaju uzdužno po rogovima i u međurazmaku između rogova. Preko njih poprečno se pribijaju letve na rasteru potrebnom za kupu kanalicu, otprilike 33-36 cm. Letve 2,5x7 ugrađuju se "po redovima", a na njih se pričvršćuje kanalica. Način i raspored polaganja treba prilagoditi odavranom proizvodu kupe kanalice. U cijenu stavke uključiti i zaštitu drvene konstrukcije premazom protiv insekata i gljivica, tip kao Belina Belocid ili jednako vrijednim proizvodom. Obračun po m2.
|  | m2 | 6 | kn | 0
| TESARSKI RADOVI |  |  | kn | 0
III | KROVOPOKRIVAČKI RADOVI
1 | Dobava, doprema i ugradnja bitumenske krovne ljepenke težine veće od 600g/m2 te sile kidanja minimalno 30 kP. Polaganje ljepenke se vrši po daščanoj oplati s preklopima minimalno 10 cm i čvršćenjem čavlima "ljepenkarima". Stavka podrazumijeva obavezni pregled i čišćenje oplate od oštrih komada koji mogu probušiti ljepenku. Obračun po m2.
|  | m2 | 6 | kn | 0
2 | Dobava i ugradnja vodootporne elastične trake za perimetarsko brtvljenje spoja krova i krovnog nadozida, termičke otpornosti između -25°C i +60°C. Traka se postavlja uz sloj krovne ljepenke, te podiže uz krovni nadozid minimalno 25 cm, a potom se na tom djelu krova preko trake u preklopu prevlači dodatni sloj krovne ljepenke. Traka se može zavarivati vrućim zrakom. Obračun po m2.
|  | m2 | 1.25 |  | 0
3 | Dobava i ugradnja jednokomponentnog, elastičnog hidroizolacijskog morta na bazi cementa, ojačanog vlaknima, sa specijalnim alkalno otpornim polimerima i dodacima za hidroizolaciju i zaštitu betonskih površina. Mortom je potrebno premazati krovne nadozide do visine od 25 cm te tako dodatno zaštiti brtvenu traku. Obračun po m2.
|  | m2 | 0.7 |  | 0
4 | Dobava, doprema i polaganje glinenog crijepa od kupa kanalica na krovnoj plohi. Crijep mora biti bez oštećenja i deformacija i ispravno pečen. Donje kanalice se polažu između pribijenih letava sa propisnim preklopom 10-12 cm. Gornju kanalicu treba pričvrstiti polaganjem u mort. Kanalice prije polaganja u mort treba namočiti, a po potrebi i čavlati u letve. Crijep je potrebno prepustiti preko zidnog oboda kao što je to več izvedeno na okolnim krovovima gradine, a lice morta treba biti poravnato sa kamenim zidom. Obračun po m2.
|  | m2 | 6 | kn | 0
5 | Završno čišćenje krova nakon zgotovljenih radova.
|  | m2 | 6 | kn | 0
III | KROVOPOKRIVAČKI RADOVI |  |  | kn | 0
IV | LIMARSKI RADOVI
10 | Izrada, dobava i montaža horizontalnog ugrađenog žljeba od bakrenog lima d=0,6 mm, razvijene širine cca 60 cm. Žljeb je okruglog presjeka, d=15 cm. U cijenu uključiti i izradu limene okrugle cijevi koja odvodi vodu iz horizontalnog žlijeba kroz otvor u nadozidu krova do sljedećeg deniveliranog krovišta. Stavka podrazumijeva i pažljivo, uredno probijanje zidnog nadozida (okrugli otvor 2r= 12 cm) obzirom da se kroz probijeni otvor mora provući limena cijev za odvodnju promjera d=10 cm. Horizontalni oluk uz krovni nadozid treba izvesti u padu prema opisanoj odvodnoj cijevi. Cijena uključuje komplet od horizontalnog žljeba do ispusta vertiklalnog žlijeba sa svim prijelaznim elementima. Obračun po m' izvedenog oluka i odvodne cijevi.
|  | m' | 2.5 | kn | 0
| LIMARSKI RADOVI |  |  | kn | 0
REKAPITULACIJA
I | PRIPREMNI RADOVI |  |  | kn | 0
II | TESARSKI RADOVI |  |  | kn | 0
III | KROVOPOKRIVAČKI RADOVI |  |  | kn | 0
IV | LIMARSKI RADOVI |  |  | kn | 0
I | SVEUKUPNA REKAPITULACIJA |  |  | kn | 0
| POREZ NA DODANU VRIJEDNOST (25%) |  |  | kn | 0
| SVEUKUPNO: |  |  | kn | 0
Garaža se temelji na AB ploči debljine 60 cm koja se izvedi od betona klase C25/30 (MB 30) i armira sa armaturom kvalitete B 500 (RA 500/560) prema statičkom proračunu. Debljine zaštitnog sloja c=3,5 cm. Temeljna ploča se dijelom izvodi u nagibu od 5% kao i kose rampe. Prema geomehaničkom elaboratu konstrukcija se temelji na stijeni i dopuštena naprezanja iznose dop=500 kN/m2 , u koliko se prilikom iskopa na koti temeljenja nađe dugačiji materijal potrebno je kontaktirati geomehaničara i projektanta konstrukcije. Stabilnost pokosa prilikom iskopa će se se osigurati vertikalnom roštiljnom konstukcijom koja je usidrena u stijensku masu i potpornim zidom. Stabilizacija građevinske jame je obrađena u geomehaničkom elaboratu. Ploče, rampe i veći dio greda u garažnom prostoru (etaže -3 do +2) i poslovnom dijelu građevine (eteže +3, +4, +5) izvode se kao naknadno prednapete. Korišten je sustav prednapinjanja VSL. Galerija sa 8 parkirnih mjesta na netaži +2 se izvodi kao montažna konstrukcija. Prednapete ploče i rampe na etažama -3 do +5 se izvode ukupne debljine 30 cm, klase betona C30/37 (MB 40) i sa zaštitnim slojem c=2,5 cm. Prilikom betoniranja vrh ploče se završava Kvarc-betonom.Kvaliteta armature B 500 (RA 500/560), kabeli BS 5896 super grade 1860 Mpa, promjera žica 0,6``, kotve VSL S6-5 i cijevi za vođenje kabela PT-Plus 0,6`` Tendon Unit 6-4 Flat. Ploče i rampe etaža -3 do +2 se oslanjaju na središnje i obodne zidove, jezgre, stupove, grede i okvire na južnoj i istočnoj fasadi. Tijekom prednapinjana središnji zidovi ZID5, ZID6 i ZID7 su nepomični oslonci, a fiktivni pomični oslonaci se formiraju kabelima za prednapinjanje u osima C i E. Vanjski rub ploče prije i za vrijeme prednapinjanja ostaje slobodan, te se ploče nakon prednapinjanja povezuju sa obodnim zidovima koji dalje sudjeluju u vertikalnoj i horizontalnoj nosivosti. Potrebno je iz ploče i zidova u gornjoj i donjoj zoni ostaviti armaturu za naknadnu monolitizaciju. Prednapete pločene između osi 2a i 4 na istočnoj fasadi objekta na etažama od P do +2 se uvlači od osi F do osi D7. Stupovi etaže P S4-500 se oslanjaju na grede G1-400 dimenzia 60/80 koje se izvede od betona klase C25/30 (MB 30) i armiraju sa armaturom kvalitete B 500 (RA 500/560) prema statičkom proračunu sa zaštitnim slojem c=3,5cm. Grede G1-400 se oslanjaju na stup S1-400 i zid Z2-400. Ploča na etaži +2 je oslonjena na prednapete grede G5-G9 dimenzija 40/80 koje se izvode od klase betona C30/37 (MB 40), sa zaštitnim slojem c=2,5 cm, armiraju se sa B 500 (RA 500/560), prednapinju kabelima BS 5896 super grade 1860 Mpa, promjera žica 0,6`` pri čemu se koriste kotve VSL Ec6-6 i cijevima za vođenje kabela PT-Plus 0,6`` Tendon Unit 6-7 Round. Obodni zidovi etaža -3 do -1 do kote +12,85 su debljine 30 cm kvalitete betona C25/30 (MB 30) i armirani sa armaturom kvalitete B 500 (RA 500/560) prema statičkom proračunu, debljina zaštitnog sloja c=3,5 cm. Svi zidovi jezgri stepeništa su debljine 20 cm kvalitete betona C25/30 (MB 30) i armirani sa armaturom kvalitete B 500 (RA 500/560) prema statičkom proračunu, debljina zaštitnog sloja c=2,5 cm. Obodni zidovi etaža P do +2 do kote +23,00 su debljine 20 cm kvalitete betona C25/30 (MB 30) i armira sa armaturom kvalitete B 500 (RA 500/560) prema statičkom proračunu, debljina zaštitnog sloja c=3,5 cm. Prednapete ploče garažnog dijela se oslanjaju na grupe stupova S1, S2, S3 koji su dimenzija 40/80 cm kvalitete betona C25/30 (MB 30) i armirani sa armaturom kvalitete B 500 (RA 500/560) prema statičkom proračunu, debljina zaštitnog sloja c=2,5 cm. U osima 1 i F na fasadi objekta na etažama P do +2 se formiraju okviri. U osi 1 od zidovima Z 8-11 i greda G15, a u osi F od zidova Z12 i Z13 i greda G16. Zidovi se izvode debljine 20 cm kvalitete betona C25/30 (MB 30) i armirani sa armaturom kvalitete B 500 (RA 500/560) prema statičkom proračunu i debljine zaštitnog sloja c=3,5 cm. Parapetne grede G15 i G16 su visne 150 cm, debljine 20 cm, kvalitete betona C25/30 (MB 30) i armirane sa armaturom kvalitete B 500 (RA 500/560) prema statičkom proračunu sa zaštitnim slojem debljine c=3,5 cm. Prednapete ploče poslovnog dijela na etažama +3 do +5 se oslanjaju na grede G5, G6, G7, G8, G10, G11, G12, G13, G14, G17 dimenzija 40/25 i zidove stubišne jezgre. Grede se izvode prednapete zbog potrebe za većom svijetom visinom etaža. Prednapete grede se izvode od klase betona C30/37 (MB 40), sa zaštitnim slojem c=2,5 cm, armiraju se sa B 500 (RA 500/560), prednapinju kabelima BS 5896 super grade 1860 Mpa, promjera žica 0,6`` pri čemu se koriste kotve VSL Ec6-6 i cijevima za vođenje kabela PT-Plus 0,6`` Tendon Unit 6-7 Round. Prednapete grede poslovnog dijela se oslanjaju na grupe stupova S2, S3, S5, S6 i S7 koji su dimenzija 40/40, 40/60, 40/40, 40/120, 40/80 cm kvalitete betona C25/30 (MB 30) i armirani sa armaturom kvalitete B 500 (RA 500/560) prema statičkom proračunu, debljina zaštitnog sloja c=2,5 cm. Stupovi S5 se oslanjaju na prednapete grede G5-G8 zbog smanjenja površine poslovnog dijela. U dijelu galerije upotrebljavaju se spregnute ploče kao oprema za dvoetažno parkiranje prema proračunu. U prilogu 1 je prikaz geometrije kotvi, preša i potreban manipulativni prostor za prenapinjanje.
UREĐENJE OKOLIŠA GRAĐEVINE: Parcela će se hortikulturno ozeleniti na svim površinama koje su označene na situacijskom planu u nacrtnoj dokumentaciji. Ukoliko postoji mogućnost pri izvedbi građevine zadržat će se i postojeće vrijedno zelenilo. Ukupno se planira ozeleniti oko 19% površine negradivog dijela građevne čestice (cca 730 m2) i to visokim i niskim zelenilom koje je primjenjivo za ovo područje, a koje će biti raspoređeno na slijedeći način: 1. BILJKE ZA POKRIVANJE ISTOČNOG ZIDA GRAĐEVINE Penjačice : - Hedera helix – bršljan - Trachelosperum jasminoides Stablašice: - Cupressus piramidalis – piramidalni čempres Grmovi visoki: - Bambus 2. ZELENILO NA JUŽNOJ STRANI – POKOS - Pittosporum tabira - Pittosporum nana - Brnistra - Yucca - Agove - Nerium oleander - Myrtus - Cotoneastr dameri - Laurus - Calistemon 3. ZELENILO NA ZAPADNOJ STRANI – UZ UL. JOAKIMA RAKOVCA Stablašice: - Quercus sorbus – Plutokori hrast - Palme Grmovi: - Juniperus - Abelia - Photinia - Eleagnus - Arbutus - Viburnum luc. - Phormium 4. ZELENILO NA SJEVERNOJ STRANI – POKOS - Pittosporum tabira - Pittosporum nana - Brnistra - Yucca - Agove - Nerium oleander - Myrtus - Cotoneastr dameri - Laurus - Calistemon - Stablašice - palme Dio krovne terase (nivo +3) također će se ozeleniti u otprilike istom postotku (cca 18% površine gradivog dijela čestice, površine cca 270 m2), a za ozelenjavanje će se koristiti: Mediteranske trajnice i kamenjarke: - Rosmarinus off. - Rosmarinus prost. - Santalina semp. - Lavandula sp. - Kamenjarke mix. - mogućnost sadnje grmolikog bilja u posebnim koritima Na taj način će sveukupna zelena površina iznositi približno 25% površine planirane građevne čestice.

## D_OPLOČENJE
D_SANACIJA OPLOČENJA GRADINE
I | PRIPREMNI RADOVI
1 | Skidanje postojećih elemenata podne obloge od oštećenih kamenih ploča različitih tlocrtnih dimenzija i pravokutnih i kvadratnih oblika koje variraju od 36x36 cm pa sve do 80x60 cm. Ploče se skidaju pažljivo kako ne bi došlo do oštećenja okolnih, neoštećenih ploča. Oštećene kamene ploče predstavljaju građevinski otpad kojeg je potrebno zbrinuti i odvesti na deponij što je uključeno u cijenu stavke. Precizna količina ploča koju treba zamijeniti odrediti će se prilikom početka izvođenja radova u suglasnosti sa nadzornim inženjerom i Konzervatorskim odjelom u Rijeci. Obračun po m2 uklonjene podne obloge.
|  | m2 | 5 | kn | 0
2 | Uklanjanje dijela oštećenog opločenja od plažnih oblutaka do čvrste podloge sa odvozom na deponij.
|  | m2 | 1 | kn | 0
3 | Precizno piljenje, i razgradnja (uklanjanje) dijela oštećenih kamenih stepenica, odnosno dotrajalih gazišta ili dijelova gazišta. Oštećeni dio potrebno je u konačnosti zamijeniti novim. Stavka obuhvaća i označavanje svakog pojedinog elementa sa izmjerenim dimenzijama i izradom pripadajuće skice kako bi se kasnije mogli izraditi novi kameni elementi prema postojećim koji su uklonjeni. Oštećene kamene stepenice predstavljaju građevinski otpad kojeg je potrebno zbrinuti i odvesti na deponij što je uključeno u cijenu stavke. Obračun se provodi po obujmu razgrađenog elementa, bez obzira na dimenzije.
|  | m' | 0.5 | kn | 0
| PRIPREMNI RADOVI |  |  | kn | 0
II | KLESARSKI I ZIDARSKI RADOVI
1 | Priprema podloge za ugradnju zamjenskih podnih ploča, zamjenskog plažnog oblutka i zamjenskih dijelova stepenica. Stavka podrazumijeva čišćenje sitnog rasutog materijala do čvrste podloge nakon skidanja oštećenih elemenata kako bi se u konačnosti moglo kvalitetno ugraditi nove zamjenske kamene elemente. U cijenu uključiti utovar i odvoz otpadnog materijala na deponiju. Obračun po m2 podne plohe.
| podloga podnih ploča debljine 5 cm | m2 | 5 | kn | 0
| podnih ploča debljine 10 cm | m2 | 5 | kn | 0
| podloga plažnih oblutaka | m2 | 1 | kn | 0
| podloga dijelova kamenih stepenica | m3 | 0.5 | kn | 0
2 | Dobava materijala, izrada elemenata i ugradnja podne obloge od kamenih ploča. Kamene ploče izrađuju se iz sivog kamena tipa "Kastavski sivac" i "Kirmenjak", debljine 5 cm ili 10 cm te se polažu u sloj cementnog morta (mort omjera 1:3 debljine 2-3 cm) ili dvokomponentnog poliuretanskog ljepila na osnovi reakcijskih smola, minimalne čvrstoće vezivanja 2,0 N/mm2. Tlocrtne dimenzije ploča variraju od 36x36 cm do 80x60 cm. Zadržavaju se postojeće matrice i veličine kamenih ploča. Kamen je potrebno grublje štokati, zatim sasvim malo češljati i na kraju površinu lagano ispolirati tako da se skine pozitiva do razine 50% glatke plohe, a ostane negativa od dubljeg štoka i češlja. Potrebno je kamen štokovati na način ako što su štokovani oštećeni dijelovi koji se zamjenju novim kamenom. Izvođač je dužan prije početka izvođenja radova dogovoriti točan tip i boju kamena radi provjere i odobrenja nadzornog inženjera i Konzervatorskog odjela u Rijeci.
| ploče "Kastavski sivac", d= 5 cm | m2 | 2.5 | kn | 0
| ploče "Kastavski sivac", d= 10 cm | m2 | 5 | kn | 0
| ploče "Kirmenjak", d = 5 cm | m2 | 2.5 | kn | 0
3 | Dobava materijala i ugradnja podne obloge od plažnog oblutka (veličine 6 do 8 cm poput postojećeg oblutka koji je već ugrađen u dijelove podnih površina Gradine). Plažni oblutak se polažu u sloj cementnog morta (mort omjera 1:3 debljine 2-3 cm) ili dvokomponentnog poliuretanskog ljepila na osnovi reakcijskih smola, minimalne čvrstoće vezivanja 2,0 N/mm2. Izvođač je dužan prije početka izvođenja radova dogovoriti točan tip i boju plažnog oblutka radi provjere i odobrenja nadzornog inženjera i Konzervatorskog odjela u Rijeci.
|  | m2 | 1 | kn | 0
4 | Dobava materijala, izrada i ugradnja - zamjena dotrajalih gazišta ili dijelova gazišta vanjskih stubišta iz sivog kamena Kastavski sivac. Dimenzija presjeka kamenog gazišta je otprilike 16x32 cm. Gazišta se polažu u sloj cementnog morta (mort omjera 1:3 debljine 2-3 cm) ili dvokomponentnog poliuretanskog ljepila na osnovi reakcijskih smola, minimalne čvrstoće vezivanja 2,0 N/mm2. Stubišta se rekonstruiraju u nužnom obimu, zamjenom dotrajalih elemenata novim kamenim komadima. Vidljive plohe kamena je potrebno grublje štokovati, zatim sasvim malo češljati i na kraju površinu lagano ispolirati tako da se skine pozitiva do razine 50% glatke plohe, a ostane negativa od dubljeg štoka i češlja. Način obrade te odabir i količina zamjenskih komada mora biti odobren od strane nadzornog inženjera i Konzervatorskog odjela u Rijeci.
|  | m3 | 0.5 | kn | 0
5 | Ručna izvedba sljubnica od smjese žutog pijeska, bijelog cementa i kamene prašine (0, (u omjeru 1:2:1) uz dodatak 0,5% otopine polivinil acetatne emulzije (SN vezivo). Fuge moraju biti upuštene u odnosu na podnu oblogu. Stavka uključuje dobavu i ugradnju materijala te sav pribor potreban za izvedbu do pune gotovosti. Obračun po m2.
| sljubnice podnih ploča | m2 | 10 |  | 0
| sljubnice plažnih oblutaka | m2 | 1 |  | 0
| sljubnice dijelova kamenih stepenica | m2 | 3 |  | 0
6 | Zidarski popravak dijelom urušenog kamenog zidića širine otprilike 50 cm i visine otprilike 45 cm od grubo klesanog kamena. Rastrešene kamene komade treba uredno zazidati u vapnenom mortu debljine 2-3 cm. Sljubnica između kamena se zapunjavaju smjesom žutog pijeska, vapna i kamene prašine (0, (u omjeru 1:2:1) uz dodatak 0,5% otopine polivinil acetatne emulzije (SN vezivo). Sljubnice moraju biti upuštene u odnosu na ravninu kamenih komada.
|  | m2 | 1 | kn | 0
| KLESARSKI I ZIDARSKI RADOVI |  |  | kn | 0
REKAPITULACIJA
I | PRIPREMNI RADOVI |  |  | kn | 0
II | KLESARSKI I ZIDARSKI RADOVI |  |  | kn | 0
| SVEUKUPNA REKAPITULACIJA |  |  | kn | 0
| POREZ NA DODANU VRIJEDNOST (25%) |  |  | kn | 0
| SVEUKUPNO: |  |  | kn | 0
Garaža se temelji na AB ploči debljine 60 cm koja se izvedi od betona klase C25/30 (MB 30) i armira sa armaturom kvalitete B 500 (RA 500/560) prema statičkom proračunu. Debljine zaštitnog sloja c=3,5 cm. Temeljna ploča se dijelom izvodi u nagibu od 5% kao i kose rampe. Prema geomehaničkom elaboratu konstrukcija se temelji na stijeni i dopuštena naprezanja iznose dop=500 kN/m2 , u koliko se prilikom iskopa na koti temeljenja nađe dugačiji materijal potrebno je kontaktirati geomehaničara i projektanta konstrukcije. Stabilnost pokosa prilikom iskopa će se se osigurati vertikalnom roštiljnom konstukcijom koja je usidrena u stijensku masu i potpornim zidom. Stabilizacija građevinske jame je obrađena u geomehaničkom elaboratu. Ploče, rampe i veći dio greda u garažnom prostoru (etaže -3 do +2) i poslovnom dijelu građevine (eteže +3, +4, +5) izvode se kao naknadno prednapete. Korišten je sustav prednapinjanja VSL. Galerija sa 8 parkirnih mjesta na netaži +2 se izvodi kao montažna konstrukcija. Prednapete ploče i rampe na etažama -3 do +5 se izvode ukupne debljine 30 cm, klase betona C30/37 (MB 40) i sa zaštitnim slojem c=2,5 cm. Prilikom betoniranja vrh ploče se završava Kvarc-betonom.Kvaliteta armature B 500 (RA 500/560), kabeli BS 5896 super grade 1860 Mpa, promjera žica 0,6``, kotve VSL S6-5 i cijevi za vođenje kabela PT-Plus 0,6`` Tendon Unit 6-4 Flat. Ploče i rampe etaža -3 do +2 se oslanjaju na središnje i obodne zidove, jezgre, stupove, grede i okvire na južnoj i istočnoj fasadi. Tijekom prednapinjana središnji zidovi ZID5, ZID6 i ZID7 su nepomični oslonci, a fiktivni pomični oslonaci se formiraju kabelima za prednapinjanje u osima C i E. Vanjski rub ploče prije i za vrijeme prednapinjanja ostaje slobodan, te se ploče nakon prednapinjanja povezuju sa obodnim zidovima koji dalje sudjeluju u vertikalnoj i horizontalnoj nosivosti. Potrebno je iz ploče i zidova u gornjoj i donjoj zoni ostaviti armaturu za naknadnu monolitizaciju. Prednapete pločene između osi 2a i 4 na istočnoj fasadi objekta na etažama od P do +2 se uvlači od osi F do osi D7. Stupovi etaže P S4-500 se oslanjaju na grede G1-400 dimenzia 60/80 koje se izvede od betona klase C25/30 (MB 30) i armiraju sa armaturom kvalitete B 500 (RA 500/560) prema statičkom proračunu sa zaštitnim slojem c=3,5cm. Grede G1-400 se oslanjaju na stup S1-400 i zid Z2-400. Ploča na etaži +2 je oslonjena na prednapete grede G5-G9 dimenzija 40/80 koje se izvode od klase betona C30/37 (MB 40), sa zaštitnim slojem c=2,5 cm, armiraju se sa B 500 (RA 500/560), prednapinju kabelima BS 5896 super grade 1860 Mpa, promjera žica 0,6`` pri čemu se koriste kotve VSL Ec6-6 i cijevima za vođenje kabela PT-Plus 0,6`` Tendon Unit 6-7 Round. Obodni zidovi etaža -3 do -1 do kote +12,85 su debljine 30 cm kvalitete betona C25/30 (MB 30) i armirani sa armaturom kvalitete B 500 (RA 500/560) prema statičkom proračunu, debljina zaštitnog sloja c=3,5 cm. Svi zidovi jezgri stepeništa su debljine 20 cm kvalitete betona C25/30 (MB 30) i armirani sa armaturom kvalitete B 500 (RA 500/560) prema statičkom proračunu, debljina zaštitnog sloja c=2,5 cm. Obodni zidovi etaža P do +2 do kote +23,00 su debljine 20 cm kvalitete betona C25/30 (MB 30) i armira sa armaturom kvalitete B 500 (RA 500/560) prema statičkom proračunu, debljina zaštitnog sloja c=3,5 cm. Prednapete ploče garažnog dijela se oslanjaju na grupe stupova S1, S2, S3 koji su dimenzija 40/80 cm kvalitete betona C25/30 (MB 30) i armirani sa armaturom kvalitete B 500 (RA 500/560) prema statičkom proračunu, debljina zaštitnog sloja c=2,5 cm. U osima 1 i F na fasadi objekta na etažama P do +2 se formiraju okviri. U osi 1 od zidovima Z 8-11 i greda G15, a u osi F od zidova Z12 i Z13 i greda G16. Zidovi se izvode debljine 20 cm kvalitete betona C25/30 (MB 30) i armirani sa armaturom kvalitete B 500 (RA 500/560) prema statičkom proračunu i debljine zaštitnog sloja c=3,5 cm. Parapetne grede G15 i G16 su visne 150 cm, debljine 20 cm, kvalitete betona C25/30 (MB 30) i armirane sa armaturom kvalitete B 500 (RA 500/560) prema statičkom proračunu sa zaštitnim slojem debljine c=3,5 cm. Prednapete ploče poslovnog dijela na etažama +3 do +5 se oslanjaju na grede G5, G6, G7, G8, G10, G11, G12, G13, G14, G17 dimenzija 40/25 i zidove stubišne jezgre. Grede se izvode prednapete zbog potrebe za većom svijetom visinom etaža. Prednapete grede se izvode od klase betona C30/37 (MB 40), sa zaštitnim slojem c=2,5 cm, armiraju se sa B 500 (RA 500/560), prednapinju kabelima BS 5896 super grade 1860 Mpa, promjera žica 0,6`` pri čemu se koriste kotve VSL Ec6-6 i cijevima za vođenje kabela PT-Plus 0,6`` Tendon Unit 6-7 Round. Prednapete grede poslovnog dijela se oslanjaju na grupe stupova S2, S3, S5, S6 i S7 koji su dimenzija 40/40, 40/60, 40/40, 40/120, 40/80 cm kvalitete betona C25/30 (MB 30) i armirani sa armaturom kvalitete B 500 (RA 500/560) prema statičkom proračunu, debljina zaštitnog sloja c=2,5 cm. Stupovi S5 se oslanjaju na prednapete grede G5-G8 zbog smanjenja površine poslovnog dijela. U dijelu galerije upotrebljavaju se spregnute ploče kao oprema za dvoetažno parkiranje prema proračunu. U prilogu 1 je prikaz geometrije kotvi, preša i potreban manipulativni prostor za prenapinjanje.
UREĐENJE OKOLIŠA GRAĐEVINE: Parcela će se hortikulturno ozeleniti na svim površinama koje su označene na situacijskom planu u nacrtnoj dokumentaciji. Ukoliko postoji mogućnost pri izvedbi građevine zadržat će se i postojeće vrijedno zelenilo. Ukupno se planira ozeleniti oko 19% površine negradivog dijela građevne čestice (cca 730 m2) i to visokim i niskim zelenilom koje je primjenjivo za ovo područje, a koje će biti raspoređeno na slijedeći način: 1. BILJKE ZA POKRIVANJE ISTOČNOG ZIDA GRAĐEVINE Penjačice : - Hedera helix – bršljan - Trachelosperum jasminoides Stablašice: - Cupressus piramidalis – piramidalni čempres Grmovi visoki: - Bambus 2. ZELENILO NA JUŽNOJ STRANI – POKOS - Pittosporum tabira - Pittosporum nana - Brnistra - Yucca - Agove - Nerium oleander - Myrtus - Cotoneastr dameri - Laurus - Calistemon 3. ZELENILO NA ZAPADNOJ STRANI – UZ UL. JOAKIMA RAKOVCA Stablašice: - Quercus sorbus – Plutokori hrast - Palme Grmovi: - Juniperus - Abelia - Photinia - Eleagnus - Arbutus - Viburnum luc. - Phormium 4. ZELENILO NA SJEVERNOJ STRANI – POKOS - Pittosporum tabira - Pittosporum nana - Brnistra - Yucca - Agove - Nerium oleander - Myrtus - Cotoneastr dameri - Laurus - Calistemon - Stablašice - palme Dio krovne terase (nivo +3) također će se ozeleniti u otprilike istom postotku (cca 18% površine gradivog dijela čestice, površine cca 270 m2), a za ozelenjavanje će se koristiti: Mediteranske trajnice i kamenjarke: - Rosmarinus off. - Rosmarinus prost. - Santalina semp. - Lavandula sp. - Kamenjarke mix. - mogućnost sadnje grmolikog bilja u posebnim koritima Na taj način će sveukupna zelena površina iznositi približno 25% površine planirane građevne čestice.

## E_TERASA
E_SANACIJA TERASE JUGOZAPADNE KULE
I | PRIPREMNI RADOVI
1 | Pažljivo uklanjanje postojeće trake hidroizolacijslog premaza uz polukružni rub terase jugozapane kule (iznad prostora inetrpretacijskog centra PGŽ), s čišćenjem površine na kojoj je bio premaz sve do zdrave podloge.
|  | m' | 25 | kn | 0
2 | Detaljno uklanjenje nečistoće i masnoće s postojećeg kamenog opločenja krovne terase i s kamenog parapetnog zida terase (do visine parapetnog zida 15 cm od poda). Čišćenje se obavlja mehaničkim postupkom (četkanje) i mokrim postupkom. Mokri postupak se sastoji od primjene razrjeđene građevinske kiseline koju je potom potrebno isprati vodom i neutraliziranim sapunom. Nakon svega površinu je ponovo potrebno isprati vodom.
|  | m2 | 42 | kn | 0
| PRIPREMNI RADOVI |  |  | kn | 0
II | HIDROIZOLACIJSKI PREMAZ
1 | Dobava i izrada izolacije kamene obloge opločenja i dijela kamenog zida terase. Hidroizolacija se izvodi bezbojnim, prozirnim poliuretanskim premazom završnog "matt" izgleda po cijeloj površini terase i po dijelu obodnog zida sve do visine od 15 cm. Na ranije očišćenu podlogu potrebno je najprije nanijeti primer hidroizilacije koji će osigurati adheziju drugog (osnovnog) sloja, čistog poliuretanskog premaza završnog matt izgleda koji vremenom ne žuti i koji štiti površine od stajeće vode (premaz mora biti postojan na vanjske utjecaje i UV zrake).
|  | m2 | 42 | kn | 0
| HIDROIZOLACIJSKI PREMAZ |  |  | kn | 0
III | KAMENARSKI RADOVI
1 | Izrada utora okapnice na postojećim kamenim rigalicima za odvodnju oborinske vode s krovne terase kule. Rad se izvodi tako da se na postojećoj kamenoj rigalici pažljivo izvede (zareže) utor za okapnicu širine i dubine 8/8 mm, ali tako da ne dođe do puknuća postojećeg kamenog elementa. U cijenu uključiti i rad na visini, odnosno troškove pričvršćenja i osiguranja radnika za čvrstu točku kule prilikom izvođenje radova na kamenim rigalicama koje su ugrađene na licu vanjskog zidnog plaštu kule. U cijenu stavke uključiti i eventualnu demontažu i montažu (ponovi kvalitetno pričvršćenje kamene rigalice kamenog elementa u cementni mort ili u sloj dvokomponentnog poliuretanskog ljepila na osnovi reakcijskih smola) ukoliko to omogućava jednostavniju izvedbu rada.
|  | kom | 3 | kn | 0
| KAMENARSKI RADOVI |  |  | kn | 0
REKAPITULACIJA
I | PRIPREMNI RADOVI |  |  | kn | 0
II | HIDROIZOLACIJSKI PREMAZ |  |  | kn | 0
III | KAMENARSKI RADOVI |  |  |  | 0
| SVEUKUPNA REKAPITULACIJA |  |  | kn | 0
| POREZ NA DODANU VRIJEDNOST (25%) |  |  | kn | 0
| SVEUKUPNO: |  |  | kn | 0
Garaža se temelji na AB ploči debljine 60 cm koja se izvedi od betona klase C25/30 (MB 30) i armira sa armaturom kvalitete B 500 (RA 500/560) prema statičkom proračunu. Debljine zaštitnog sloja c=3,5 cm. Temeljna ploča se dijelom izvodi u nagibu od 5% kao i kose rampe. Prema geomehaničkom elaboratu konstrukcija se temelji na stijeni i dopuštena naprezanja iznose dop=500 kN/m2 , u koliko se prilikom iskopa na koti temeljenja nađe dugačiji materijal potrebno je kontaktirati geomehaničara i projektanta konstrukcije. Stabilnost pokosa prilikom iskopa će se se osigurati vertikalnom roštiljnom konstukcijom koja je usidrena u stijensku masu i potpornim zidom. Stabilizacija građevinske jame je obrađena u geomehaničkom elaboratu. Ploče, rampe i veći dio greda u garažnom prostoru (etaže -3 do +2) i poslovnom dijelu građevine (eteže +3, +4, +5) izvode se kao naknadno prednapete. Korišten je sustav prednapinjanja VSL. Galerija sa 8 parkirnih mjesta na netaži +2 se izvodi kao montažna konstrukcija. Prednapete ploče i rampe na etažama -3 do +5 se izvode ukupne debljine 30 cm, klase betona C30/37 (MB 40) i sa zaštitnim slojem c=2,5 cm. Prilikom betoniranja vrh ploče se završava Kvarc-betonom.Kvaliteta armature B 500 (RA 500/560), kabeli BS 5896 super grade 1860 Mpa, promjera žica 0,6``, kotve VSL S6-5 i cijevi za vođenje kabela PT-Plus 0,6`` Tendon Unit 6-4 Flat. Ploče i rampe etaža -3 do +2 se oslanjaju na središnje i obodne zidove, jezgre, stupove, grede i okvire na južnoj i istočnoj fasadi. Tijekom prednapinjana središnji zidovi ZID5, ZID6 i ZID7 su nepomični oslonci, a fiktivni pomični oslonaci se formiraju kabelima za prednapinjanje u osima C i E. Vanjski rub ploče prije i za vrijeme prednapinjanja ostaje slobodan, te se ploče nakon prednapinjanja povezuju sa obodnim zidovima koji dalje sudjeluju u vertikalnoj i horizontalnoj nosivosti. Potrebno je iz ploče i zidova u gornjoj i donjoj zoni ostaviti armaturu za naknadnu monolitizaciju. Prednapete pločene između osi 2a i 4 na istočnoj fasadi objekta na etažama od P do +2 se uvlači od osi F do osi D7. Stupovi etaže P S4-500 se oslanjaju na grede G1-400 dimenzia 60/80 koje se izvede od betona klase C25/30 (MB 30) i armiraju sa armaturom kvalitete B 500 (RA 500/560) prema statičkom proračunu sa zaštitnim slojem c=3,5cm. Grede G1-400 se oslanjaju na stup S1-400 i zid Z2-400. Ploča na etaži +2 je oslonjena na prednapete grede G5-G9 dimenzija 40/80 koje se izvode od klase betona C30/37 (MB 40), sa zaštitnim slojem c=2,5 cm, armiraju se sa B 500 (RA 500/560), prednapinju kabelima BS 5896 super grade 1860 Mpa, promjera žica 0,6`` pri čemu se koriste kotve VSL Ec6-6 i cijevima za vođenje kabela PT-Plus 0,6`` Tendon Unit 6-7 Round. Obodni zidovi etaža -3 do -1 do kote +12,85 su debljine 30 cm kvalitete betona C25/30 (MB 30) i armirani sa armaturom kvalitete B 500 (RA 500/560) prema statičkom proračunu, debljina zaštitnog sloja c=3,5 cm. Svi zidovi jezgri stepeništa su debljine 20 cm kvalitete betona C25/30 (MB 30) i armirani sa armaturom kvalitete B 500 (RA 500/560) prema statičkom proračunu, debljina zaštitnog sloja c=2,5 cm. Obodni zidovi etaža P do +2 do kote +23,00 su debljine 20 cm kvalitete betona C25/30 (MB 30) i armira sa armaturom kvalitete B 500 (RA 500/560) prema statičkom proračunu, debljina zaštitnog sloja c=3,5 cm. Prednapete ploče garažnog dijela se oslanjaju na grupe stupova S1, S2, S3 koji su dimenzija 40/80 cm kvalitete betona C25/30 (MB 30) i armirani sa armaturom kvalitete B 500 (RA 500/560) prema statičkom proračunu, debljina zaštitnog sloja c=2,5 cm. U osima 1 i F na fasadi objekta na etažama P do +2 se formiraju okviri. U osi 1 od zidovima Z 8-11 i greda G15, a u osi F od zidova Z12 i Z13 i greda G16. Zidovi se izvode debljine 20 cm kvalitete betona C25/30 (MB 30) i armirani sa armaturom kvalitete B 500 (RA 500/560) prema statičkom proračunu i debljine zaštitnog sloja c=3,5 cm. Parapetne grede G15 i G16 su visne 150 cm, debljine 20 cm, kvalitete betona C25/30 (MB 30) i armirane sa armaturom kvalitete B 500 (RA 500/560) prema statičkom proračunu sa zaštitnim slojem debljine c=3,5 cm. Prednapete ploče poslovnog dijela na etažama +3 do +5 se oslanjaju na grede G5, G6, G7, G8, G10, G11, G12, G13, G14, G17 dimenzija 40/25 i zidove stubišne jezgre. Grede se izvode prednapete zbog potrebe za većom svijetom visinom etaža. Prednapete grede se izvode od klase betona C30/37 (MB 40), sa zaštitnim slojem c=2,5 cm, armiraju se sa B 500 (RA 500/560), prednapinju kabelima BS 5896 super grade 1860 Mpa, promjera žica 0,6`` pri čemu se koriste kotve VSL Ec6-6 i cijevima za vođenje kabela PT-Plus 0,6`` Tendon Unit 6-7 Round. Prednapete grede poslovnog dijela se oslanjaju na grupe stupova S2, S3, S5, S6 i S7 koji su dimenzija 40/40, 40/60, 40/40, 40/120, 40/80 cm kvalitete betona C25/30 (MB 30) i armirani sa armaturom kvalitete B 500 (RA 500/560) prema statičkom proračunu, debljina zaštitnog sloja c=2,5 cm. Stupovi S5 se oslanjaju na prednapete grede G5-G8 zbog smanjenja površine poslovnog dijela. U dijelu galerije upotrebljavaju se spregnute ploče kao oprema za dvoetažno parkiranje prema proračunu. U prilogu 1 je prikaz geometrije kotvi, preša i potreban manipulativni prostor za prenapinjanje.
UREĐENJE OKOLIŠA GRAĐEVINE: Parcela će se hortikulturno ozeleniti na svim površinama koje su označene na situacijskom planu u nacrtnoj dokumentaciji. Ukoliko postoji mogućnost pri izvedbi građevine zadržat će se i postojeće vrijedno zelenilo. Ukupno se planira ozeleniti oko 19% površine negradivog dijela građevne čestice (cca 730 m2) i to visokim i niskim zelenilom koje je primjenjivo za ovo područje, a koje će biti raspoređeno na slijedeći način: 1. BILJKE ZA POKRIVANJE ISTOČNOG ZIDA GRAĐEVINE Penjačice : - Hedera helix – bršljan - Trachelosperum jasminoides Stablašice: - Cupressus piramidalis – piramidalni čempres Grmovi visoki: - Bambus 2. ZELENILO NA JUŽNOJ STRANI – POKOS - Pittosporum tabira - Pittosporum nana - Brnistra - Yucca - Agove - Nerium oleander - Myrtus - Cotoneastr dameri - Laurus - Calistemon 3. ZELENILO NA ZAPADNOJ STRANI – UZ UL. JOAKIMA RAKOVCA Stablašice: - Quercus sorbus – Plutokori hrast - Palme Grmovi: - Juniperus - Abelia - Photinia - Eleagnus - Arbutus - Viburnum luc. - Phormium 4. ZELENILO NA SJEVERNOJ STRANI – POKOS - Pittosporum tabira - Pittosporum nana - Brnistra - Yucca - Agove - Nerium oleander - Myrtus - Cotoneastr dameri - Laurus - Calistemon - Stablašice - palme Dio krovne terase (nivo +3) također će se ozeleniti u otprilike istom postotku (cca 18% površine gradivog dijela čestice, površine cca 270 m2), a za ozelenjavanje će se koristiti: Mediteranske trajnice i kamenjarke: - Rosmarinus off. - Rosmarinus prost. - Santalina semp. - Lavandula sp. - Kamenjarke mix. - mogućnost sadnje grmolikog bilja u posebnim koritima Na taj način će sveukupna zelena površina iznositi približno 25% površine planirane građevne čestice.

## REKAPITULACIJA
REKAPITULACIJA
SANACIJA DRVENE ŠETNICE_GALERIJE | 0 | kn
SANACIJA ISTOČNOG VIJENCA MAUZOLEJA "MIR JUNAKA" | 0 | kn
SANACIJA KROVIŠTA UZ SJEVEROISTOČNU KULU | 0 | kn
SANACIJA OPLOČENJA GRADINE | 0 | kn
SANACIJA JUGOZAPADNE KULE | 0 | kn
SVEUKUPNA REKAPITULACIJA | 0 | kn
POREZ NA DODANU VRIJEDNOST (25%) | 0 | kn
SVEUKUPNO: | 0 | kn
Garaža se temelji na AB ploči debljine 60 cm koja se izvedi od betona klase C25/30 (MB 30) i armira sa armaturom kvalitete B 500 (RA 500/560) prema statičkom proračunu. Debljine zaštitnog sloja c=3,5 cm. Temeljna ploča se dijelom izvodi u nagibu od 5% kao i kose rampe. Prema geomehaničkom elaboratu konstrukcija se temelji na stijeni i dopuštena naprezanja iznose dop=500 kN/m2 , u koliko se prilikom iskopa na koti temeljenja nađe dugačiji materijal potrebno je kontaktirati geomehaničara i projektanta konstrukcije. Stabilnost pokosa prilikom iskopa će se se osigurati vertikalnom roštiljnom konstukcijom koja je usidrena u stijensku masu i potpornim zidom. Stabilizacija građevinske jame je obrađena u geomehaničkom elaboratu. Ploče, rampe i veći dio greda u garažnom prostoru (etaže -3 do +2) i poslovnom dijelu građevine (eteže +3, +4, +5) izvode se kao naknadno prednapete. Korišten je sustav prednapinjanja VSL. Galerija sa 8 parkirnih mjesta na netaži +2 se izvodi kao montažna konstrukcija. Prednapete ploče i rampe na etažama -3 do +5 se izvode ukupne debljine 30 cm, klase betona C30/37 (MB 40) i sa zaštitnim slojem c=2,5 cm. Prilikom betoniranja vrh ploče se završava Kvarc-betonom.Kvaliteta armature B 500 (RA 500/560), kabeli BS 5896 super grade 1860 Mpa, promjera žica 0,6``, kotve VSL S6-5 i cijevi za vođenje kabela PT-Plus 0,6`` Tendon Unit 6-4 Flat. Ploče i rampe etaža -3 do +2 se oslanjaju na središnje i obodne zidove, jezgre, stupove, grede i okvire na južnoj i istočnoj fasadi. Tijekom prednapinjana središnji zidovi ZID5, ZID6 i ZID7 su nepomični oslonci, a fiktivni pomični oslonaci se formiraju kabelima za prednapinjanje u osima C i E. Vanjski rub ploče prije i za vrijeme prednapinjanja ostaje slobodan, te se ploče nakon prednapinjanja povezuju sa obodnim zidovima koji dalje sudjeluju u vertikalnoj i horizontalnoj nosivosti. Potrebno je iz ploče i zidova u gornjoj i donjoj zoni ostaviti armaturu za naknadnu monolitizaciju. Prednapete pločene između osi 2a i 4 na istočnoj fasadi objekta na etažama od P do +2 se uvlači od osi F do osi D7. Stupovi etaže P S4-500 se oslanjaju na grede G1-400 dimenzia 60/80 koje se izvede od betona klase C25/30 (MB 30) i armiraju sa armaturom kvalitete B 500 (RA 500/560) prema statičkom proračunu sa zaštitnim slojem c=3,5cm. Grede G1-400 se oslanjaju na stup S1-400 i zid Z2-400. Ploča na etaži +2 je oslonjena na prednapete grede G5-G9 dimenzija 40/80 koje se izvode od klase betona C30/37 (MB 40), sa zaštitnim slojem c=2,5 cm, armiraju se sa B 500 (RA 500/560), prednapinju kabelima BS 5896 super grade 1860 Mpa, promjera žica 0,6`` pri čemu se koriste kotve VSL Ec6-6 i cijevima za vođenje kabela PT-Plus 0,6`` Tendon Unit 6-7 Round. Obodni zidovi etaža -3 do -1 do kote +12,85 su debljine 30 cm kvalitete betona C25/30 (MB 30) i armirani sa armaturom kvalitete B 500 (RA 500/560) prema statičkom proračunu, debljina zaštitnog sloja c=3,5 cm. Svi zidovi jezgri stepeništa su debljine 20 cm kvalitete betona C25/30 (MB 30) i armirani sa armaturom kvalitete B 500 (RA 500/560) prema statičkom proračunu, debljina zaštitnog sloja c=2,5 cm. Obodni zidovi etaža P do +2 do kote +23,00 su debljine 20 cm kvalitete betona C25/30 (MB 30) i armira sa armaturom kvalitete B 500 (RA 500/560) prema statičkom proračunu, debljina zaštitnog sloja c=3,5 cm. Prednapete ploče garažnog dijela se oslanjaju na grupe stupova S1, S2, S3 koji su dimenzija 40/80 cm kvalitete betona C25/30 (MB 30) i armirani sa armaturom kvalitete B 500 (RA 500/560) prema statičkom proračunu, debljina zaštitnog sloja c=2,5 cm. U osima 1 i F na fasadi objekta na etažama P do +2 se formiraju okviri. U osi 1 od zidovima Z 8-11 i greda G15, a u osi F od zidova Z12 i Z13 i greda G16. Zidovi se izvode debljine 20 cm kvalitete betona C25/30 (MB 30) i armirani sa armaturom kvalitete B 500 (RA 500/560) prema statičkom proračunu i debljine zaštitnog sloja c=3,5 cm. Parapetne grede G15 i G16 su visne 150 cm, debljine 20 cm, kvalitete betona C25/30 (MB 30) i armirane sa armaturom kvalitete B 500 (RA 500/560) prema statičkom proračunu sa zaštitnim slojem debljine c=3,5 cm. Prednapete ploče poslovnog dijela na etažama +3 do +5 se oslanjaju na grede G5, G6, G7, G8, G10, G11, G12, G13, G14, G17 dimenzija 40/25 i zidove stubišne jezgre. Grede se izvode prednapete zbog potrebe za većom svijetom visinom etaža. Prednapete grede se izvode od klase betona C30/37 (MB 40), sa zaštitnim slojem c=2,5 cm, armiraju se sa B 500 (RA 500/560), prednapinju kabelima BS 5896 super grade 1860 Mpa, promjera žica 0,6`` pri čemu se koriste kotve VSL Ec6-6 i cijevima za vođenje kabela PT-Plus 0,6`` Tendon Unit 6-7 Round. Prednapete grede poslovnog dijela se oslanjaju na grupe stupova S2, S3, S5, S6 i S7 koji su dimenzija 40/40, 40/60, 40/40, 40/120, 40/80 cm kvalitete betona C25/30 (MB 30) i armirani sa armaturom kvalitete B 500 (RA 500/560) prema statičkom proračunu, debljina zaštitnog sloja c=2,5 cm. Stupovi S5 se oslanjaju na prednapete grede G5-G8 zbog smanjenja površine poslovnog dijela. U dijelu galerije upotrebljavaju se spregnute ploče kao oprema za dvoetažno parkiranje prema proračunu. U prilogu 1 je prikaz geometrije kotvi, preša i potreban manipulativni prostor za prenapinjanje.
UREĐENJE OKOLIŠA GRAĐEVINE: Parcela će se hortikulturno ozeleniti na svim površinama koje su označene na situacijskom planu u nacrtnoj dokumentaciji. Ukoliko postoji mogućnost pri izvedbi građevine zadržat će se i postojeće vrijedno zelenilo. Ukupno se planira ozeleniti oko 19% površine negradivog dijela građevne čestice (cca 730 m2) i to visokim i niskim zelenilom koje je primjenjivo za ovo područje, a koje će biti raspoređeno na slijedeći način: 1. BILJKE ZA POKRIVANJE ISTOČNOG ZIDA GRAĐEVINE Penjačice : - Hedera helix – bršljan - Trachelosperum jasminoides Stablašice: - Cupressus piramidalis – piramidalni čempres Grmovi visoki: - Bambus 2. ZELENILO NA JUŽNOJ STRANI – POKOS - Pittosporum tabira - Pittosporum nana - Brnistra - Yucca - Agove - Nerium oleander - Myrtus - Cotoneastr dameri - Laurus - Calistemon 3. ZELENILO NA ZAPADNOJ STRANI – UZ UL. JOAKIMA RAKOVCA Stablašice: - Quercus sorbus – Plutokori hrast - Palme Grmovi: - Juniperus - Abelia - Photinia - Eleagnus - Arbutus - Viburnum luc. - Phormium 4. ZELENILO NA SJEVERNOJ STRANI – POKOS - Pittosporum tabira - Pittosporum nana - Brnistra - Yucca - Agove - Nerium oleander - Myrtus - Cotoneastr dameri - Laurus - Calistemon - Stablašice - palme Dio krovne terase (nivo +3) također će se ozeleniti u otprilike istom postotku (cca 18% površine gradivog dijela čestice, površine cca 270 m2), a za ozelenjavanje će se koristiti: Mediteranske trajnice i kamenjarke: - Rosmarinus off. - Rosmarinus prost. - Santalina semp. - Lavandula sp. - Kamenjarke mix. - mogućnost sadnje grmolikog bilja u posebnim koritima Na taj način će sveukupna zelena površina iznositi približno 25% površine planirane građevne čestice.