## Stručni nadzor
Sustav videonadzora za Upravnu zgradu u bivšem industrijskom kompleksu Rikard Benčić
Ponuditelj ispunjava samo žuta polja te potpisuje i ovjerava Ponudu
Naručitelj: | Grad Rijeka Odjel gradske uprave za kulturu
Korzo 16
HR - 51000 Rijeka
Ponuditelj:
_________________________________________________________________
Redni | Opis stavke | Jedinica mjere | Količina | Jedinična cijena (bez PDV-a) | Ukupno (bez PDV-a)
broj
1. | Mrežni (IP) video snimač - mogućnost spajanja do 32 IP kamere - bandwidth 320 MBps - rezolucija snimanja do 12 Megapiksela - HDMI, VGA video output - 2 neovisna mrežna interfacea 10/100/1000 - H.265, H.264 video kompresija - podržava video analitiku | kom | 2 |  | 0
2. | "Tvrdi disk - 8 TB | kom | 4 |  | 0
3. | Mrežna (IP) kamera (nadzor vanjskih prostora) - IP kolor kamera megapikselne rezolucije (4 Mpix) - rezolucija 2688x1520 - antivandal dome kućište, stupanj zaštite IK10, IP67 - motorizirani zoom objektiv 2.7-13.5 mm - osjetljivost 0,03 lux, F1.4 - široki dinamički opseg (WDR), 120dB - IR LED osvjetljivač (noćni rad) domet do 30m - podržava video analitiku (intrusion, tripwire) - H.264, H.265, H.265+ video kompresija - odgovarajuća spojna kutija/zidni nosač u bijeloj boji | kom | 8 |  | 0
4. | Mrežna (IP) kamera (nadzor unutarnjih prostora) - IP kolor kamera megapikselne rezolucije (4 Mpix) - rezolucija 2688x1520 - antivandal dome kućište, stupanj zaštite IK10, IP67 - fiksni objektiv 3.6 mm - osjetljivost 0,06 lux, F1.6 - široki dinamički opseg (WDR), 120dB - IR LED osvjetljivač (noćni rad) domet do 30m - podržava video analitiku (intrusion, tripwire, object abandoned/missing, face detection) - H.264, H.265, H.265+ video kompresija - odgovarajuća spojna kutija/zidni nosač u bijeloj boji | kom | 40 |  | 0
5. | Mrežna (IP) fisheye kamera (nadzor unutarnjih prostora) - IP kolor kamera megapikselne rezolucije (12 Mpix) - rezolucija 4000x3000 - antivandal dome kućište, stupanj zaštite IK10, IP67 - fiksni objektiv 1.98 mm - osjetljivost 0,001 lux, F 2.8 - IR LED osvjetljivač (noćni rad) domet do 10m - odgovarajuća spojna kutija/nosač u bijeloj boji - podržava video analitiku (tripwire, intrusion) | kom | 4 |  | 0
6. | Monitor video nadzora - LCD monitor 22'' - rezolucija min 2MPix (1920x1080) - Full HD - 2 HDMI video ulaza, VGA ulaz | kom | 1 |  | 0
7. | Računalo (PC) (na poziciji mrežnog snimača ili drugoj poziciji za nadzor, na primjer pozicija čuvara) - operativni sustav Windows 10 - LCD monitor 22'' , tipkovnica, miš - i5 procesor, 4GB RAM , HDD 1TB | kom | 1 |  | 0
8. | Mrežni preklopnik (switch) - 24x10/100 PoE ports/ + 4x1000 ports | kom | 3 |  | 0
9. | "Mrežni preklopnik (switch) - 8x10/100 PoE ports/ + 2x10/100/1000 ports | kom | 1 |  | 0
10. | " UPS uređaj - 1500 VA/870 W | kom | 1 |  | 0
11. | Rack ormar 19'', 12U - dimenzije 900x600 - komplet s policom i utičnom letvom (6x) - dobava i montaža Za smještaj i zaštitu centralne opreme na pozicijama kabelske koncentracije | kom | 4 |  | 0
12. | Ugradnja kamera, centralne i mrežne opreme, podešavanje i programiranje sustava po zahtjevu korisnika | kom | 1 |  | 0
13. | Izrada projektne izvedbene i korisničke dokumentacije, obuka korisnika | paušal | 1 |  | 0
Cijena ponude (ukupni iznos u kunama bez PDV-a): |  |  |  | 0
Iznos PDV-a: |  |  |  | 0
Sveukupna cijena s PDV-om: |  |  |  | 0
| Ponuditelj: |  |  | Datum ponude:
________________________________________________
(tiskano upisati ime i prezime ovlaštene osobe ponuditelja)
___________________________________
Potpis i pečat ponuditelja