## STJENSKI POKOS GRČEVO
TROŠKOVNIK
SANACIJA STJENSKOG POKOSA NA PLAŽI GRČEVO
NAPOMENA: Potrebno je obratiti pozornost zbog nepristupačnosti izvođenja radova cjelokupne izrade sanacije stjenskog pokosa na plaži Grčevo. Radovi se izvode sa kopnene strane, a krupni materijal se po potrebi doprema i morskim putem - pontonom. U jediničnu cijenu stavke obračunati sve neophodno za kompletno izvršenje stavke. Radove izvoditi prema projektnoj dokumentaciji te uz suglasnost nadzornog inženjera. Pri izvođenju radova na sanaciji stjenskog pokosa voditi brigu o načinu transporta, montaže i ugradnje građevinskog materijala zbog specifičnih uvjeta i lokacije predmetnog zahvata. Na predmetnoj lokaciji se nalaze stupovi javne rasvjete te nadzemna instalacija na koju bi trebolo obratit pozornost kod izvođenja radova. Radovi se izvode uz upotebu skele, dizalica i/ili alpinističke opreme za izgradnji pojedinih zidova te postave zaštitne mreže. Tehnički opis, sve upute i upozorenja te dokaznica mjera na nacrtima smatraju se sastavnim dijelovima ovog troškovnika. U jediničnim cijenama potrebno je uračunati sav potreban trošak za mobilizaciju, demobilizaciju, zaštitu na radu i ostale troškove za izvođenje radova prema važećoj regulativi. Stavke uključuju utovar, prijevoz do reciklažnog dvorišta, istovar i naknadu reciklažnom dvorištu, sve sukladno Zakonu o održivom gospodarenju otpadom. Radove izvoditi prema priloženoj projektnoj dokumentaciji (Glavni građevinski projekt i Izvedbeni građevinski projekt).
Red.br. | Opis stavke | Jed. mjere | Količina: | Jed.cijena (kn): | Cijena ukupno (kn):
I. PRIPREMNI RADOVI / RUŠENJA I DEMONTAŽE
1. | Izrada privremene ograde gradilišta na dijelu šetališta. U jediničnoj cijeni svi utovari, transporti, istovari, montaže i demontaže ograda. | m' | 35 |  | 0
2. | Priprema i osiguranje gradilišta za cijelo vrijeme izvođenja radova. Zabrana prolaza za vrijeme izvođenja radova. U cijeni je uračunat sav rad i materijal. NAPOMENA: Na predmetnoj lokaciji se nalazi ugostiteljski objekt koji je potrebno štiti za vrijeme izvođenja radova. U cijeni je uračunat sav rad i materijal. | kompl. | 1 |  | 0
3. | Sječa stabala profila > 30 cm, sa rezanjem I usitnjavanjem grana i sa skupljanjem u gomile te priprema za odvoz. Stavka uključuje utovar, prijevoz do reciklažnog dvorišta, istovar i naknadu reciklažnom dvorištu, sve sukladno Zakonu o održivom gospodarenju otpadom. Obračun po komadu sječenog stabla. | kom. | 7 |  | 0
4. | Sječa stabala profila 10-30 cm, sa rezanjem I usitnjavanjem grana i sa skupljanjem u gomile te priprema za odvoz. Stavka uključuje utovar, prijevoz do reciklažnog dvorišta, istovar i naknadu reciklažnom dvorištu, sve sukladno Zakonu o održivom gospodarenju otpadom. NAPOMENA: Siječa stabala se dijelom obavlja na dijelovima stjenskog pokosa. Obračun po komadu sječenog stabla. | kom. | 15 |  | 0
5. | Strojno čupanje panjeva ranije posječenih stabala na dijelu iznad pokosa. Panjeve čupati te odlagati na gomilu te priprema za odvoz. Stavka uključuje utovar, prijevoz do reciklažnog dvorišta, istovar i naknadu reciklažnom dvorištu, sve sukladno Zakonu o održivom gospodarenju otpadom. Obračun po komadu iščupanog panja.
| a/ > 30 cm | kom. | 7 |  | 0
| b/ 10 - 30 cm | kom. | 15 |  | 0
6. | Sječa i čišćenje niskog raslinja sa skupljanjem u gomile te priprema za odvoz. Stavka uključuje utovar, prijevoz do reciklažnog dvorišta, istovar i naknadu reciklažnom dvorištu, sve sukladno Zakonu o održivom gospodarenju otpadom. NAPOMENA: Siječa i nisko raslinje se dijelom obavlja na dijelovima stjenskom pokosu. Obračun po m2.
| a/ iznad stjenskog pokosa | m2 | 75 |  | 0
| b/ na stjenskom pokosu (ukupna površina pokosa P=420 m2) | m2 | 420 |  | 0
7. | Demontaža postojeće zaštitne mreže stjenskog pokosa. Stavka uključuje utovar, prijevoz do reciklažnog dvorišta, istovar i naknadu reciklažnom dvorištu, sve sukladno Zakonu o održivom gospodarenju otpadom. NAPOMENA: Rad se obavlja na stjenskom pokosu. Obračun po kompletno izvedenim radovima. | komplet | 1 |  | 0
8. | Čiščenje kavere od zemlje na stjenskom pokosu. Stavka uključuje utovar, prijevoz do reciklažnog dvorišta, istovar i naknadu reciklažnom dvorištu, sve sukladno Zakonu o održivom gospodarenju otpadom. NAPOMENA: Rad se obavlja djelomično na dijelovima stjenskog pokosu (ukupna površina pokosa P= 420 m2) Obračun po m2. | m2 | 420 |  | 0
| I. PRIPREMNI RADOVI / RUŠENJA I DEMONTAŽE UKUPNO: |  |  |  | 0
II. ZEMLJANI RADOVI
1. | Površinski iskop (humusnog sloja) na površini zahvata koji se nalazi izdan stjenskog pokosa, u sloju debljine 20 cm, sa prijenosom pored lokacije. Stavka uključuje utovar, prijevoz do reciklažnog dvorišta, istovar i naknadu reciklažnom dvorištu, sve sukladno Zakonu o održivom gospodarenju otpadom. U cijenu uračunat sav rad i alat za kompletno izvršenje stavke. Obračun po m3 iskopanog materijala u zbijenom stanju. | m3 | 15 |  | 0
2. | Strojni iskop stijene (razbijanje pikamerom) dubine 20 cm ispod razine postojećih stepenica, u širinu 45 cm, visine 5,00 cm i duljine 21,00 m za izradu zida Z3. Pozicija zida Z3 vidljiva u nacrtnoj dokumentaciji (Glavni građevinski projekt). Stavka uključuje utovar, prijevoz do reciklažnog dvorišta, istovar i naknadu reciklažnom dvorištu, sve sukladno Zakonu o održivom gospodarenju otpadom. U cijenu uračunat sav rad i alat za kompletno izvršenje stavke. Obračun po m3 iskopanog materijala u zbijenom stanju. | m3 | 6.7 |  | 0
3. | Strojni iskop stijene (razbijanje pikamerom) dubine 20 cm i širine 30 cm duljine 9,00 m za izradu zida Z2. Pozicija zida Z2 vidljiva u nacrtnoj dokumentaciji (Glavni građevinski projekt).Stavka uključuje utovar, prijevoz do reciklažnog dvorišta, istovar i naknadu reciklažnom dvorištu, sve sukladno Zakonu o održivom gospodarenju otpadom. U cijenu uračunat sav rad i alat za kompletno izvršenje stavke. Obračun po m3 iskopanog materijala u zbijenom stanju. | m3 | 0.5 |  | 0
4. | Ručni iskop rova dim. 45 cmx90 cm za uvedbu temelja zida Z1 sa prijenosom pored lokacije bez obzira na kategoriju terena, u sraslom stanju. Duljina zida iznosi 17,00 m. NAPOMENA: Pozicija zida je na udaljenosti 50 cm od ruba pokosa. U cijenu uračunat sav rad i alat za kompletno izvršenje stavke. Obračun po m3 iskopanog materijala u sraslom stanju. | m3 | 7 |  | 0
5. | Zatrpavanje iskopa oko temelja Z1 sitnim materijalom iz iskopa sa potrebnim zbijanjem u slojevima. U cijenu uračunati svi prijenosi i transporti. Obračun po m3. | m3 | 3.5 |  | 0
6. | Obrada zelenih površina humusnim materijalom i travnatom vegetacijom na površinama određenim projektom. Debljina humusnog sloja je odredena projektom i iznosi 20 cm. Humusni se sloj planira i zbija lakim nabijačima. Po fino uređenom humusnom sloju sije se trava. U cijenu se uračuna i mjestimična sadnja niskog raslinja (ružmarin, lavanda i sl.)Stavka obuhvaća sav rad alat i materijal za kompletnu izvedbu stavke, a obračunava se u m2. U cijenu uračunati svi utovari, transporti i istovari. | m² | 75 |  | 0
| II. ZEMLJANI RADOVI UKUPNO: |  |  |  | 0
III. BETONSKI I ARMIRANO BETONSKI RADOVI
1. | Bušenje rupa u stijeni Ø16 za ZID Z1 i ZID Z3 za postavu akera (armature Ø12) sa kemijskim sredstvom svakih 30 cm. Dubina bušenja iznosi 20 cm. U cijenu uračunat sav rad, alat i materijal za kompletno izvršenje stavke. U cijenu uračunati dobavu i ugradnju kemijskog sredstva za ankere. Obračun po kom. (Potrebna armatura je dana u stavkama 2., 3. i 4.)
| a/ ZID Z1 | kom | 60 |  | 0
| b/ ZID Z3 | kom | 140 |  | 0
2. | Izrada armirano betonskog zida Z1. Ukupna debljina zida 25,00 cm i visine 100,00 cm. Dimenzije priložene u nacrtnoj dokumnetaciji (Izvedbeni građevinski projekt). Zid izvesti betonom čvrstoče C30/37, XS1, CI 0.20; dmax=32, cmin= 35 mm sa potrebnom armaturom sve u potrebnoj oplati na licu mjesta. U cijenu je uključen sav rad i materijal, utovar, istovar, montaža i demontaža oplate, prijevoz i njega betona. U cijenu uključena dobava i izrada potrebne oplate i dobava i ugradnja armature.
| a/ beton | m3 | 2.2 |  | 0
| b/ dvostrana oplata | m2 | 20 |  | 0
| c/ armaturne šipke B500B | kg | 128 |  | 0
| d/ armaturni ankeri Ø12 B500B | kg | 35 |  | 0
3. | Izrada armirano betonskog zida Z2. Stavka obuhvača izradu temelja i zida zida Z2. Dimenzije priložene u nacrtnoj dokumnetaciji. Debljina zida 30,00 cm. Konstruktivno armirati armiranog mrežom Q – 335. Zid izvesti betonom čvrstoče C30/37, XS1, CI 0.20; dmax=32, cmin= 35 mm sa potrebnom armaturom sve u potrebnoj oplati na licu mjesta. . U cijenu je uključen sav rad i materijal, utovar, istovar, montaža i demontaža oplate, prijevoz i njega betona. U cijenu uključena dobava i izrada potrebne oplate i dobava i ugradnja armature. Radove izvoditi prema priloženoj projektnoj dokumentaciji (Izvedbeni građevinski projekt).
| a/ beton | m3 | 4.5 |  | 0
| b/ dvostrana oplata | m2 | 14 |  | 0
| c/ armaturne mreže B500B | kg | 210 |  | 0
4. | Izrada armirano betonskog zida Z3 jednim licem u kamenu. Ukupna debljina zida 35,00 cm i visine 50,00 cm. Dimenzije priložene u nacrtnoj dokumnetaciji. Zid izvesti betonom čvrstoče C30/37, XS1, CI 0.20; dmax=32, cmin= 35 mm sa potrebnom armaturom sve u potrebnoj oplati na licu mjesta. . U cijenu je uključen sav rad i materijal, utovar, istovar, montaža i demontaža oplate, prijevoz i njega betona. U cijenu uključena dobava i izrada potrebne oplate i dobava i ugradnja armature. Radove izvoditi prema priloženoj projektnoj dokumentaciji (Izvedbeni građevinski projekt).
| a/ beton | m3 | 2.2 |  | 0
| b/ jednostrana oplata | m2 | 14 |  | 0
| c/ armaturne šipke B500B | kg | 91 |  | 0
| d/ armaturni ankeri Ø12 B500B | kg | 103 |  | 0
| e/ kamen | m2 | 14 |  | 0
5. | Ispunjavanje kaveri cementnim mortom. U cijenu uračunati dobavu i ugradnju. Obračun po m2 stjenskog pokosa. NAPOMENA: RADOVI SE IZVODE NA STJENSKOM POKOSU . | m2 | 420 |  | 0
| III.BETONSKI I ARMIRANO BETONSKI RADOVI UKUPNO: |  |  |  | 0
IV. OSTALI RADOVI
1. | Mreže za zaštitu pokosa TIP 8x10. Mreže se postavljaju na površine pokosa, s učvršćenjem iznad pokosa, sve prema OTU 2-15.9. Za mreže su postavljeni sliedeći zahtjevi: šesterokutna dvostruko uvijena pocinčana mreža TIP 8x10, jednostruko pocinčanje 240-290 g/m2, otvor oka D=80 mm, vlačna čvrstoća žice 380-500 N/mm2, promjer žice 3 mm, promjer žice na krajevima 3,9 mm. Stavka obuhvaća nabavu, dopremu i ugradnju mreža. Uključena su i dobava i posta sidra za sidrenje, sa bušenjem u stijenu ) iznad i ispod pokosa (RA 400/500, l=50 cm, ø12 mm), sajle Ø 12 mm za pričvršćenje mreža iznad i ispod pokosa, , sav potreban pribor za spajanje mreža, te sav potrebni materijal, kao i rad na izvedbi zaštite, uz upotrebu skela, dizalica ili alpinističke opreme za ugradnju na pokosu. Obračun po m² postavljenih mreža. | m2 | 420 |  | 0
| IV. OSTALI RADOVI UKUPNO: |  |  |  | 0
SVEUKUPNA REKAPITULACIJA :
| GRUPA RADOVA: |  |  |  | Cijena ukupno (kn):
| I. PRIPREMNI RADOVI / RUŠENJA I DEMONTAŽE UKUPNO: |  |  |  | 0
| II. ZEMLJANI RADOVI UKUPNO: |  |  |  | 0
| III.BETONSKI I ARMIRANO BETONSKI RADOVI UKUPNO: |  |  |  | 0
| IV. OSTALI RADOVI UKUPNO: |  |  |  | 0
| UKUPNO |  |  |  | 0
| PDV 25 % |  |  |  | 0
| SVEUKUPNO (kn): |  |  |  | 0