## RUŠENJA
redni broj | opis radova | jedinca mjere | količina | jedinična cijena | ukupna cijena
A. | RUŠENJA, DEMONTAŽE I PRIPREMNI RADOVI
1 | Dobava, postava, montaža I demontaža skele
Dovoz I montaža te demontaža cijevne skele u trajanju od 60 dana koja mora omogućiti prilaz mostovima sa svih strana (odozdo, sa strane, iznad) do visine 12 m u punoj širini mostova. cjevna skela mora imati radne platforme i učvršćenjem na svakom mostu. Pokrov izraditi od dva reda mosnica koje se postavljaju jedna do druge tako da drugi red pokriva reške prvog reda. Preko mosnica postaviti krovnu ljepenku br. 120 sa preklopima od 10 cm ili PVC foliju. Nakon skele potrebno je postaviti svu potrebnu signalizaciju (rasvjetu, putokaze). Skelu izvesti prema postojećim propisima i u svemu kako je opisano u općim uvjetima. U jediničnu cijenu uključiti i zaštitni zastor od jutenih ili plastičnih traka, koje se postavljaju s vanjske strane skele po cijeloj površini. Skelu je potrebno osigurati od prevrtanja sidrenjem u objekt, a od udara groma uzemljenjem. Potrebno je izvesti pomoćne željezne ili drvene ljestve - penjalice u svrhu osiguranja vertikalne komunikacije po skeli. Nakon skele potrebno je postaviti svu potrebnu signalizaciju (rasvjetu, putokaze). Postaviti odvodno crijevo za šutu.
| Prije izvedbe skele izvođač je dužan izraditi projekt skele i statički proračun, što je u cijeni stavke. | m2 | 90 | 0 | 0
2 | Demontaža svih dotrajalih elemenata koji se ne mogu koristiti kao uporabljivo:
a) Krovni pokrov
b) podzidni nadvoji
c) svi dotrajali limovi i profili
d) svi ostaci stakla i štuka na prozorskim okvirima
e) svi dijelovi uništenog betona (popucanog/napuhanog, neravnog itd.)
Stavkom obuhvaćena razgradnja svih slojeva navedene konstrukcije
Prije početka radova uklanjanja potrebno je obavijestiti nadležni konzervatorski nadzor kako bi se definirao opseg rušenja odnosno zamjena postojećih elemenata.
Prije uklanjanja nosivih konstrukcija, potrebno je posavjetovati se sa statičarom te izvesti sve potrebne predradnje prema njegovim uputama. Uklanjanje vršiti tek nakon što se na odgovarajući način osigurala stabilnost konstrukcije ispod.
Razgradnja će se vršiti uz upotrebu odgovarajućeg alata i zaštitne opreme.
Rad se treba obavljati pažljivo - posebnu pozornost treba obratiti zaštiti građevine od eventualnog nekontroliranog pada dijelova koji se ruše, ali i drugih mogućih oštećenja konstrukcija koje se zadržavaju, a u kontaku su sa konstrukcijom koja se uklanja (zidovi pročelja zgrada na koju se hvataju mostovi).
Stavka obuhvaća i sav rad, materijal i transport, odnosno sve pripremno-završne radove kao i sve prijenose materijala dobivenog rušenjem i demontažom, odvoz na ovlaštenu deponiju za zbrinjavanje otpada udaljenu 15 km. Uključivo i sva potrebna pomagala pri radu (teška skela i sl.).
| obračun prema površini mostova | m2 | 36 | 0 | 0
3 | Čiščenje čelične konstrukcije pjeskarenjem. Dijelove koje se nije očistilo na taj način očistiti čeličnim četkama na brusilicama do zdravog sloja, te još jedan pregled i odstranjivanje dotrajalih čeličnih elemenata.
Cijana stavke uključuje sav potreban materijal, rad, potrebne radne platforme.
| obračun prema površini čelične konstrukcije | m2 | 93 | 0 | 0
| UKUPNO |  |  |  | 0

## ZIDARSKI
redni broj | opis radova | jedinca mjere | količina | jedinična cijena | ukupna cijena
B. | ZIDARSKI RADOVI
1 | Izrada završne obrade postojeće AB podloge polimer cementnim reparaturnim mortom.
Podloga mora biti odgovarajuće suha, čvrsta i bez sipkih dijelova, prionjivosti površine ≥ 1,5 Mpa. Sipke betonske površine i zahrđalu armaturu potrebno je očistiti nekim mehaničkim postupkom (npr. pjeskarenjem). Prije nanošenja Konatkt CT podlogu navlažiti. Pripremljeni mort nanijeti na prethodno lagano navlaženu podlogu zidarskom četkom ili valjkom. Nanošenje polimer cementrnog reparaturnog morta izvoditi slijedeći upute proizvođača.
Cijenom je obuhvaćen sav rad, materijal, transport, rabic pletivo i kutni pocinčani rubni profili, te čišćenje radnog mjesta nakon završenih radova.
| Obračun svih slojeva završne podloge po m2 tlocrtne površine | m2 | 32 | 0 | 0
| UKUPNO |  |  |  | 0

## BRAVARSKI
redni broj | opis radova | jedinca mjere | količina | jedinična cijena | ukupna cijena
C. | BRAVARSKI RADOVI
1 | Izrada, doprema i montaža čeličnih prozora, po uzoru na postojeće, dimenzija 131 x 83 cm na ventus. Prozor se sastoji iz čeličnog okvira, ostakljen sigurnosnim staklom i s mehanizmom za otvaranje.
Antikorozivna zaštita provodi se temeljnim premazom i sintetskom bojom, u skladu s HRN EN ISO 12944.
Završni dekorativni premaz u boji po odabiru nadležnog konzervaatora
U stavci uključeni svi opšavi, pričvrsni materijal i skela za postav prozora.
Sve mjere provjeriti na licu mjesta
| Obračun po komadu kompletno ugrađenog prozora | kom | 8 | 0 | 0
| UKUPNO |  |  |  | 0

## STAKLO
redni broj | opis radova | jedinca mjere | količina | jedinična cijena | ukupna cijena
D. | STAKLO
1 | Izrada, dobava i postava sigurnosnog lameniranog stakla u postojeće okvire od "T" profila. Stakla su dimenzije 40x23 cm
Spoj stakla s profilima izvodi se odgovarajućim silikonom.
Prije izrade uzeti izmjeru na licu mjesta. Sve mjere kontrolirati u naravi.
Izrada radioničkih nacrta je u obvezi izvođača.
Obračun prema kompletno izvedenim i montiranim okvirima sa staklom.
| U cijenu obavezno uključiti i postavu i pripasavanje, sav pomoćni materijal te dobavu i postavu svog potrebnog opšava stakala kao i svu potrebnu završno obrađenu nosivu konstrukciju stakala. | kom | 192 | 0 | 0
| UKUPNO |  |  |  | 0

## KROVOPOKRIVAČKI RADOVI
redni broj | opis radova | jedinca mjere | količina | jedinična cijena | ukupna cijena
E. | KROVOPOKRIVAČKI RADOVI
1. | Izrada pokrova mostova
Završni krovni pokrov je od trapeznog lima na donjem mostu te od valovitog lima na gornjem, u radijusu 600 cm. Prije izrade uzeti izmjeru na licu mjesta. Sve mjere kontrolirati u naravi.
Limove je potrebno sačuvati, a oštećene zamijeniti istovjetnom vrstom pokrova.
Stavka uključuje sljedeće:
a) pažljiva demontaža postojećeg pokrova. Očuvani limovi se zadržavaju, a neupotrebljivi limovi se odvoze na deponij građevinskog materijala. U cijeni uključen odvoz u radionu odnosno deponij.
| Cijena iskazana u m2 | m2 | 35 | 0 | 0
| b) čišćenje postojećih limova koji se ponovo ugrađuju,završno bojanje u tonu prema odabiru nadležnog konzervatora | m2 | 5 | 0 | 0
c) dobava i izrada zamjenskih limova, jednakih karakteristika postojećima. Sandučasti odnosno valoviti limovi se savijaju u radijusu 600 cm. Limovi se završno bojaju u tonu prema odabiru nadležnog konzervatora.
| sandučasti limovi | m2 | 18 | 0 | 0
| valoviti limovi | m2 | 18 | 0 | 0
d) postava limova na krovne nosače. U stavci uključen sav potreban rad, pričvrsni materijal, opšavi uz fasade, te mrežice za ventilaciju.
2. | Izrada oluka
a) Dobava i ugradnja poluokruglog žlijeba razvijene širine 33 cm, boja i kvalitete kao i krovni pocinčani lim, s potrebnim kukama otpornim na savijanje i zaokretanje, pričvrstiti na željeznu konstrukciju mosta. Dodatak sredstva za brtvljenje i lijepljenje, te odgovarajućih patentnih zakovica, stručno montirati u padu, uklj. upuštanje žljebnih kuka.
| obračun po m' | m' | 34 | 0 | 0
b) Dobava i ugradnja okrugle odvodne cijevi DN 100 iz pocinčanog lima boja i kvaliteta materijala kao osnovna pozicija uključivo sve potrebne obujmice i koljena. Voda se ispušta na podnu plohu ispred zgrade. Detalj sudara s elemntima fasade utvrditi s nadležnim konzervatorom.
obračun po m'
| donji most | m' | 12 | 0 | 0
| gornji most | m' | 23 | 0 | 0
| UKUPNO |  |  |  | 0

## ČELIK
redni broj | opis radova | jedinca mjere | količina | jedinična cijena | ukupna cijena
G. | ČELIK
1 | Nanošenje anikotozivne zaštite kompletne čelične konstrukcije temeljnim dvokomponentnim premazom s visokim udjelom cinka kompletne konstrukcije, nakon čega se kompletna konstrukcija boja dvokomponentnim premazom špricanjem pod tlakom.
Svi radovi moraju biti izrađeni stručno i kvalitetno.
Cijena uključuje sav potreban materijal, rad, potrebne radne platforme i skelu za izvođenje radova.
U stavci uključen i ličenje završnim premazom u boji prema odabiru nadležnog konzervatora.
| Obračun po kompletno obrađenoj površini. | m2 | 93 | 0 | 0
| UKUPNO |  |  |  | 0

## LIMARSKI
redni broj | opis radova | jedinca mjere | količina | jedinična cijena | ukupna cijena
H. | LIMARSKI
1 | Dobava, postava I ugradnja limenih parapeta I nadprozornika mosta.
Obloga od pocinčanog lima pričvršćenog vijcima na sekundarne nosače. Lim je završno bojan u tonu prema odabiru nadležnog konzervatora.
U stvaci uključena dobava, montaža i sav pričvrsan materijal.
| Obračun po m2 ugrađenog lima | m2 | 40 | 0 | 0
| UKUPNO |  |  |  | 0

## REKAPITULACIJA
REKAPITULACIJA
A. | RUŠENJA, DEMONTAŽE I PRIPREMNI RADOVI | 0
B. | ZIDARSKI RADOVI | 0
C. | BRAVARSKI RADOVI | 0
D. | STAKLO | 0
E. | KROVOPOKRIVAČKI RADOVI | 0
G. | ČELIK | 0
H. | LIMARSKI RADOVI | 0
| UKUPNO | 0