## Troškovnik
172 024 170
TROŠKOVNIK
PRIORITETNA SANACIJA PLAŽA NA PODRUČJU GRADA RIJEKE
Općenito
a. | Radovi se izvode na plažama na području grada Rijeke: Vila Olga, plaža Bivio i šetnica od plaže Bivio prema Hotelu Hilton.
b. | Količine su okvirne.
c. | Naručitelj se ne obvezuje omogućiti priključak na komunalnu infrastrukturu, troškovi priključka i režijski troškovi su uračunati u jedinične cijene.
d. | Na gradilištu uz pješačke prometnice, izvoditelj je u obvezi omogućiti siguran prolaz pješacima.
e. | U jediničnim cijenama potrebno je uračunati sav potreban trošak za mobilizaciju, demobilizaciju gradilišta, zaštitu na radu (uz sva potrebna ograđivanja) te ostale troškove za izvođenje radova prema važećoj regulativi. U cijenu svake stavke potrebno je uračunati: sve troškove rada; osnovnog i pomoćnog materijala; materijal za: oplatu, zaštite, skele te pomoćne radne platforme (za izradu podmorskih radova); sva krojenja, izrade, montaže i demontaže; čišćenja i slično, vertikalni i horizontalni transport (ručni ili strojni) osnovnog i pomoćnog materijala, te utovar i odvoz uklonjenog i otpadnog materijala, kao i otežan rad zbog pješačkog prometa.
f. | Armiranobetonske konstrukcije u moru i 6 metara do mora su od betona C35/45 minimalno. Betonske konstrukcije udaljene 6 m od mora su C30/37, razreda izloženosti djelovanja okoline XS1.
g. | Nije dozvoljeno odlaganje otpadnog materijala bilo koje vrste u more.
h. | Uklonjeni i otpadni materijal prelazi u vlasništo Izvođača. Izvođač je u obvezi uklonjeni materijal ekološki zbrinuti na za to utvrđenu deponiju ovlaštenu za zbrinjavanje sukladno Zakonu o održivom gospodarenju otpadom. U jediničnu cijenu uključiti i sva potrebna davanja vezano s time, kao i ostalo potrebno za kompletno izvršenje stavke (o svom trošku, okoliš urediti i očistiti).
i. | Smatra se da je izvoditelj u cijelosti upoznat sa svim specifičnostima lokacija (radovi u blizini mora i otežali pristup), te je u skladu s tim odredio jedinične cijene.
j. | Betonske radove izvoditi po pregledu oplate odgovorne osobe naručitelja.
Tehnički opis :
Betonski radovi se izvode pod morem i na obali i to: na obalnom zidu uz stazu, obalnoj stazi, stubištu te na obalnom dijelu, na mjestima koja predstavljaju opasnost za ozljeđivanje kupača.
Neposredno prije izvođenja radova, nakon otkopa šljunka, potrebno je snimiti stvarne dubine mora i visine postojeće obale radi obračuna količina radova. Gornja kota novog obalnog zida ili staze utvrđuje se sukladno postojećim visinama okolnog terena, a potvrđuje je odgovorna osoba naručitelja.
Prije izvođenja radova izvodi se otkop do stijene, uklanjanje odvaljenih betonskih komada, čišćenje stijene od algi i morskog obrasta radi prijanjanja betona na postojeće betonske i kamene površine. Završna obrada betona na hodnoj površini staze, izvodi se u padu prema moru za odtok oborinske i morske vode, te pažljivim zaribavanjem betonske površine, brušenjem bridova sunčališta staze i stubišta je uračunato u jedinične cijene.Radi boljeg prianjanja novog i starog betona te betona na stijene izvode se sidra. Oplatu je izvođač dužan izvesti po pravilima struke, za uvjete pod morem, sukladno meteorološkim uvjetima.
Na plaži Bivio izvode se radovi ugradnje već postojećih predgotovljenih elemenata potpornog zida koje je more srušilo na sunčalište i šetnicu uz sunčalište
Na šetnici od plaže Bivio prema Hotelu Hilton na mjestu betonske staze uništene djelovanjem valova uslijed olujnog juga izvodi se saniranje oštećenog mostića, staze i stepenica. To je uređenje obalnog dijela na ostacima nekadašnjeg mostića, staze i stepenica koji predstavljaju opasnost jer su djelomično urušeni, te onemogućavaju prolaz pješaka. Radovi se izvode većim dijelom nad morem. Izvodi se nova betonska staza umjesto mostića, izdizanje postojeće staze iznad razine mora, na mjestu odrona na stazu, odvoz odronjenog materijala, sa betoniranjem zida na mjestu odrona, te stepenice prema šljunčanoj plažici.
Na plaži Vila Olga izvode se nove stepenice na mjestu starih koje su uništene djelovanjem olujnog juga.
Red. br. | Opis stavke | Jed. mj.: | Količina: | Jedinična cijena (kn): | Cijena ukupno (kn):
A. | PRIPREMNI RADOVI/RUŠENJA I DEMONTAŽE
1. | Čišćenje stijenki betona ili stijene na pozicijama gdje se izvodi nova staza ili stepenice (na mjestima prianjanja), mlazom vode pod pritiskom od 100 do 200 bara i skidaju se sa površine naslage (alge, školjke, labavi komadi betona ili stijene) na betonu zidova ili postojećoj stijeni. Obrađena površina mora biti čista i kompaktna, bez površina betona ili stijene u rastrošenom stanju. Rad se izvodi neposredno prije betoniranja da se u međuvremenu ne stvori novi biljni obraštaj. U jediničnoj cijeni sadržan je sav potreban rad i materijal za čišćenje pod ili nad morem, te uklanjanje (odvoz i deponiranje) odlomljenih komada betona na deponij ovlašten za zbrinjavanje sukladno Zakonu o održivom gospodarenju otpadom. U jediničnu cijenu uključiti i sva potrebna davanja vezano s time, kao i ostalo potrebno za kompletno izvršenje stavke. Obračun po m2 očišćene razvijene površine oštećenja. | m² | 20
2. | Pažljivo rušenje svih elemenata ostataka postojećeg mosta metalne konstrukcije, sa betonskom pločom. Most je raspona 10 metara i širine 1 metar, a betonska ploča debline 0,1 metar.Utovar i odvoz materijala na predviđeni deponij koji osigurava Izvođač, zbrinjavanje je uključeno u cijenu. U cijeni je uračunat sav rad i materijal. | kpl | 1
A. | PRIPREMNI RADOVI/RUŠENJA I DEMONTAŽE UKUPNO: |  |  |  | 0
B. | ZEMLJANI RADOVI
Napomena: količine u troškovniku su date u sraslom stanju i obračun se vrši u sraslom stanju.
1. | Strojno piljenje betonske ploče staze, debljina ploče 20-25 cm radi novog uklopa te nalijeganja novog betona. Obračun po m`. | m` | 5
2. | Iskop stijene (razbijanje pikamerom) za izradu temelja bočnih zidova te ležaja (zida/temelja) stepenica i staze. Utovar i odvoz materijala na predviđeni deponij ovlašten za zbrinjavanje sukladno Zakonu o održivom gospodarenju otpadom. U jediničnu cijenu uključiti i sva potrebna davanja vezano s time, kao i ostalo potrebno za kompletno izvršenje stavke. U cijenu uračunat sav rad, alat i materijal za kompletno izvršenje stavke. Obračun po m³ iskopanog materijala.
a | šetnica od plaže Bivio prema hotelu Hilton | m3 | 5
b | plaža Vila Olga | m3 | 1
3. | Razbijanje postojećeg oštećenog betona i stijene. Stavka se izvodi pneumatskm alatom i odbija se površinski sloj betona ili stijene na oštećenjima. Obrađena površina treba biti kompaktna, bez površine stijene ili betona koji se odlamaju. U stavku je uključeno i uklanjanje površinski oštećenog betona radi prilagođavanje visine. U stavku je uključeno i uklanjanje oštećenog betona. Utovar i odvoz materijala na deponij ovlašten za zbrinjavanje sukladno Zakonu o održivom gospodarenju otpadom. U jediničnu cijenu uključiti i sva potrebna davanja vezano s time, kao i ostalo potrebno za kompletno izvršenje stavke. Obračun po m3 uklonjenog materijala.
a | šetnica od plaže Bivio prema hotelu Hilton | m3 | 2
b | plaža Vila Olga | m3 | 1
4. | Izrada nasipa ispod stepenica. Nasip se izvodi krupnim kamenom minimalnih dimenzija cca 30cmx30cmx30cm. U cijenu je uključena dobava, dovoz i razastiranje kamenog materijala. U jediničnoj cijeni sadržan je sav potreban rad, sredstva i materijal za izvedbu stavke. Obračun po m³.
a | šetnica od plaže Bivio prema hotelu Hilton | m3 | 3
b | plaža Vila Olga | m3 | 3
5. | Dobava, dovoz i ugradnja šljunka za ispune između kamene građe nasipa ispod stepenica granulacije 32mm-60mm. U jediničnoj cijeni sadržan sav potreban rad, sredstva i materijal za izvedbu stavke. Obračun po m³.
a | šetnica od plaže Bivio prema hotelu Hilton | m3 | 1
b | plaža Vila Olga | m3 | 1.2
6. | Skupljanje na hrpe građevinskog otpadnog materijala (rezlomljeni beton) na plaži i odronjenog materijala, te viška materijala iz iskopa, prijenos na horizontalnu udaljenost ručnim kolicima, prijevoz i utovar materijala u kamion te odvoz i istovar na deponij ovlašten za zbrinjavanje sukladno Zakonu o održivom gospodarenju otpadom. U jediničnu cijenu uključiti i sva potrebna davanja vezano s time, kao i ostalo potrebno za kompletno izvršenje stavke.. Obračun po m3 materijala u sraslom stanju. | m3 | 3
7. | Nabava, dobava, doprema i istovar, te razastiranje po plaži i planiranje šljunka šljunka granulacije Ø 32 mm, na odgovarajuće mjesto nakon konzultacije sa predstavnikom Naručitelja. Ujediničnoj cijeni sadržan je sav potreban rad, sredstva i materijal za dovoz na mjesto prema odredbi predstavnika Naručitelja. Obračun po m³ materijala.
a | šetnica od plaže Bivio prema hotelu Hilton | m3 | 13
b | plaža Vila Olga | m3 | 13
B. | ZEMLJANI RADOVI UKUPNO: |  |  |  | 0
C. | BETONSKI I ARMIRANO BETONSKI RADOVI
1. | Betoniranje armirano betonskog temelja/zida stepenica. Izvodi se betonom čvrstoče C35/45, XS2, CI 0.10; dmax=32, cmin=55 mm i potrebnom armaturom sve u potrebnoj oplati na licu mjesta. U cijenu je uključen sav rad i materijal, oplata, prijevoz i njega betona. U cijenu uključena dobava i izrada, demontaža potrebne oplate i ugrađene armature. Obračun po m³ betona. (Potrebna armatura je dana u stavci 2.)
a | šetnica od plaže Bivio prema hotelu Hilton
| beton | m3 | 3
| oplata | m2 | 7
b | plaža Vila Olga
| beton | m3 | 4
| dvostrana oplata | m2 | 19
2. | Izrada armirano betonskih stepenica. Deblina ploče iznosi 12,00 cm. Stepenice izvesti betonom čvrstoče C35/45, XS2, CI 0.10; dmax=16, cmin= 55 mm sa potrebnom armaturom sve u potrebnoj oplati na licu mjesta. Završna obrada ploče sa izvedbom ˝Češke glazure˝ U cijenu je uključen sav rad i materijal, oplata,prijevoz i njega betona. U cijenu uključena dobava i izrada i demontaža potrebne oplate i ugrađene armature. U cijenu je uključena i izrada podesta na žalu.
a | šetnica od plaže Bivio prema hotelu Hilton
| beton | m3 | 2
| dvostrana oplata | m2 | 6
| armaturne šipke/mreže B500B i armaturni ankeri Ø12 B500B i potrebna armatura zida/temelja | kg | 120
b | plaža Vila Olga
| beton | m3 | 4
| dvostrana oplata | m2 | 19
| armaturne šipke/mreže B500B i armaturni ankeri Ø12 B500B i potrebna armatura zida/temelja | kg | 308
3. | Izrada armirano betonske staze. Stazu izvesti betonom čvrstoče C35/45, XS2, CI 0.10; dmax=16, cmin= 55 mm sa potrebnom armaturom sve u potrebnoj oplati na licu mjesta. Završna obrada ploče sa izvedbom ˝Češke glazure˝ U cijenu je uključen sav rad i materijal, oplata, prijevoz i njega betona. U cijenu uključena dobava i izrada i demontaža potrebne oplate i ugrađene armature.
šetnica od plaže Bivio prema hotelu Hilton
| beton | m3 | 20
| jednostrana oplata | m2 | 20
| dvostrana oplata | m2 | 20
| armaturne šipke B500B | kg | 300
| armaturni ankeri Ø12 B500B | kg | 50
4. | Ugradnja već postojećih predgotovljenih elemenata potpornog zida, dimenzija 1,00mx2,00m. U cijeni stavke je obračunat sav rad, priprema podloge, materijal i alat potreban za ugradnju elemenata potpornog zida.
| plaža Bivio | kom | 16
5. | Bušenje rupa u stijeni Ø16 za postavu ankera (armature Ø12) sa kemijskim sredstvom svakih 20 cm. Dubina bušenja iznosi 20 cm. U cijenu uračunat sav rad, alat i materijal za kompletno izvršenje stavke. U cijenu uračunati dobavu i ugradnju kemijskog srestva za ankere. Obračun po kom. NAPOMENA: RADOVI SE IZVODE U MORSKOJ SREDINI.
a | šetnica od plaže Bivio prema hotelu Hilton | kom | 45
b | plaža Vila Olga | kom | 84
c | plaža Bivio | kom | 32
6. | Nabava, dobava , radionička priprema i ugradnja ankera Ø12, čelik B500B, sidra su duljine 0,50m, postavljaju se između svakog predgotovljenog elementa. U cijenu je uključen sav potreban rad i materijal. Obračun po kg ugrađenog materijala.
| plaža Bivio | kg | 8
C. | BETONSKI I ARMIRANOBETONSKI RADOVI UKUPNO: |  |  |  | 0
D. | BRAVARSKI RADOVI
1. | Dobava i ugradnje nove čelične četvororedne ograde stepenica, prema svim dimenzijama postavljanje sa obje strana stepenica. Segmenti ograde međusobno se povezuju u cjelinu varenjem. Elementi ograde su stupovi, greda i rukohvat izvedeni od kvadratnih cijevi (40x40x3) mm na horizonstalnom razmaku 25 cm. Pričvršćuju se u betonsku ploču šetnice preko sidrenih ploča na koju se vare. Visina ograde jednaka je 100 cm. Elementi se štite temeljnim premazom i cinčanjem (vrući postupak), a završno se obrađuju poliuretanskim lakom bijele boje. U cijeni je sav rad na dobavi i ugradnji uređene ograde. Obračun po m' novougrađene ograde.
a | šetnica od plaže Bivio prema hotelu Hilton | m' | 10
b | plaža Vila Olga | m' | 6
D. | BRAVARSKI RADOVI UKUPNO: |  |  |  | 0
UKUPNA REKAPITULACIJA
A. | PRIPREMNI RADOVI/RUŠENJA I DEMONTAŽE |  |  |  | 0
B. | ZEMLJANI RADOVI |  |  |  | 0
C. | BETONSKI I ARMIRANOBETONSKI RADOVI |  |  |  | 0
D. | BRAVARSKI RADOVI |  |  |  | 0
| UKUPNO: A.+B.+C.+D. |  |  |  | 0
| PDV 25 % |  |  |  | 0
| SVEUKUPNO: |  |  |  | 0
Sastavio:
Tomislav Pađen, struč.spec.ing.aedif.
Odobrio:
Željko Vitas dipl.oec.
Rijeka, 28.1. 2021. godine