## TROŠKOVNIK
T R O Š K O V N I K
2021.
Šifra: 150 024.025
NABAVKA SPRAVA ZA DJEČJA IGRALIŠTA
Napomene:
Lokacije postave sprava: S.Raškaj 13, Delta, Br.Bačić 32, A.Barca 1, Ludvetov breg 18, Bujska 21.
Naručitelj se ne obvezuje omogućiti priključak na komunalnu infrakstrukturu.
Isporučitelj je dužan osigurati deponij i ekološko zbrinjavanje svih vrsta otpada.
U cijenu je uračunata izrada, doprema i ugradba nove kompletne sprave uz sav potreban prijenos do kamiona, ukrcaj na kamion, dovoz, istovar i prijenos na mjesto ugradbe uz kompletnu ugradbu elementa sa iskopom i odvozom materijala na deponiju i izradom temelja (C 25/30) u oplati, dimenzija koje osiguravaju stabilnost sprave, na način da je vrh temelja najmanje 5 cm ispod nivoa partera ako nije drugačije u stavci navedeno, te se na toj dubini pričvršćuje sprava. Uključen je sav materijal, oprema, alat i rad, kao i propisna zaštita čelične i drvene konstrukcije. Nakon ugradbe sprave na novu poziciju parter dovesti u prvobitno stanje, tj. zatrpati i nabiti oko temelja, utovariti i odvesti višak materijala na deponij i izvesti planiranje partera.
U ponuđene cijene uračunati: sav osnovni, pomoćni materijal i rad, dobavu i dopremu materijala sprava i opreme na gradilište, utovar / istovar, prijevoz i prijenos materijala do mjesta ugradbe, pripremne i završne radove (ograđivanje ogradom visine 1m i duljine 40m po ugrađenoj spravi, čišćenje 40m2 po ugrađenoj spravi ), otežan rad zbog pješačkog prometa, čuvanje izvedenih radova do primopredaje, te čuvanje izvedenog objekta do funkcionalne uporabljivosti i primopredaje.
Igralo mora biti izrađeno i ugrađeno u skladu s normom o sigurnosti HRN EN 1176:2008. Izvođač se obvezuje Naručitelju dostaviti ateste za ugrađene sprave prije same ugradnje, izjavu proizvođača o sukladnosti isporučene sprave za igru djece s normom HRN EN 1176:2008 i dokaz o stabilnosti (statičkoj) ugrađene sprave, te da je ista kao takva spremna za sigurno korištenje. Obrada drva: stolarski, blanjanjem te završnom obradom, finim brušenjem. Boja po izboru isporučitelja.
Dozvoljeno odstupanje od navedenih dimenzija gabarita +/- 5%.
Red. br. | Opis stavke | Jed. mjere | Količina | Jed. cijena (kn) | Cijena ukupno (kn)
Lokacija: S.Raškaj 13
1. | KOMBINIRANA SPRAVA S LJULJAČKOM KOŠARA
| Sprava se sastoji od drvenog tornja s krovom visine 3300mm, drvenih ljestava širine 1000mm za penjanje na drveni podest tornja dimenzija 1000x1000mm, tobogana duljine 3200mm, gumene ljuljačke, drvene platforme za penjanje sa užetom od konopa promjera 30mm. Ljuljačka je oblik košara promjera 1200mm ispunjena mrežom od konopa promjera 10mm i ovješene na inox lance od 3mm AISI 316 DIN 766:2015-06 ili jednakovrijedno kalibrirane. Drvena platforma za penjanje je opremljena gumenim osloncima i užetom od konopa debljine 30mm. Penjalica od konopa je smještna u drveni okvir dim.2000mmx2600mm. Svi drveni djelovi su od drva: jele. Drvena konstrukcija je izrađena od fino obrađenog drva, zaštićenog s tri premaza sredstva za zaštitu drveta na bazi lazure. Tobogan i krov su od poliestera. Sprava je namjenjena za igru djece uzrasta 6-12 godina. Dimenzije gabarita (mm): 5830x5600x3300 | kom | 1
Lokacija: Delta
2. | DVOSTRUKI TOBOGAN
| Dvostruki tobogan se sastoji od drvene konstrukcije trapeznog oblika visine 2600mm s drvenim podestom dim.1100x1100mm, visine 1500mm na koji je s dvije strane oslonjeno korito tobogana. Konstrukcija je zaštićena s tri premaza sredstva za zaštitu drveta na bazi lazure. Korita tobogana su od poliestera duljine 3200mm. Pristup do podesta omogućuju drvene ljestve trapeznog oblika širine 1100mm na vrhu ljestvi i 1300 mm na dnu ljestvi s jedne strane i penjalica koja je također trapeznog oblika istih dimenzija kao ljestve, s druge strane konstrukcije. Penjalica je izrađena od HDPE (High-density polyethylene) polietilen visoke gustoće, ploče debljine 19mm s gumenim kamenjem za penjanje. Sprava je namjenjena za igru djece uzrasta 6-12 godina. Svi drveni djelovi su od drva: jele. Dimenzije gabarita (mm): 6000x2000x2600. | kom | 1
Lokacija: Br.Bačić 32
3. | KOMBINIRANA SPRAVA S MOSTOM
| Kombinirana sprava izrađena od fino obrađenog drveta, zaštićenog s tri premaza sredstva za zaštitu drveta na bazi lazure. Sprava se sastoji od dva tornja s krovom i podesta kvadratnog oblika dim.1000x1000mm na visini od 850mm i od dodatnog podesta bez krova, visine 850mm koji je horizontalnom drvenom gredom povezan s tornjem s krovom. Na jednoj strani dodatnog podesta je drvena zaštitna ploha visine 1700mm s rukohvatima, s druge strane je stijena za penjanje s gumenim kamenjem kao osloncima za penjanje. Tornjevi s krovom su međusobno povezani polukružnim mostom. Na prvi podest se oslanja korito tobogana s jedne strane a s suprotne strane se oslanjaju drvene ljestve širine 1000mm. Drugi toranj je opremljen s drvenim ljestvama širine 1000mm i rukohvatima. Elementi za penjanje su izrađeni od HDPE (High-density polyethylene) polietilen visoke gustoće ploče debljine 19mm. Svi drveni djelovi su od drva: jele. Krov tornja je od poliestera. Sprava je namjenjena za igru djece uzrasta od 3-9 godina. Dimenzije gabarita(mm): 4900x4300x3000. | kom | 1
Lokacija: A.Barca 1
4. | PENJALICA-TOBOGAN-LJULJAČKA
| Sprava je izrađena od fino obrađenog drveta zaštićenog s tri premaza sredstva za zaštitu drveta na bazi lazure. Sastoji se od drvene konstrukcije čiji djelovi su podest 1000X1000mm s drvenim ljestvama širine 1000mm i koritom tobogana duljine 3200mm, dvije ljuljačke i penjalice. Sjedalice ljuljačke su ovješene na inox lance od 3mm AISI 316 DIN 766:2015-06 ili jednakovrijedno kalibrirane. Penjalica je izrađena od HDPE (High-density polyethylene) polietilen visoke gustoće ploče debljine 19mm sa gumenim kamenjem za penjanje s jedne strane a s druge strane su drvene ljestve širine 1000mm. Ploča je dim.1000x2000mm. Tobogan i sjedalice ljuljačke izrađeni su od poliesterskog laminata. Svi drveni djelovi su od drva: jele. Sprava je namjenjena za igru djece uzrasta 6-12 godina. Dimenzije gabarita(mm): 5000x4000x2600. | kom | 1
Lokacija: Ludvetov breg 18
5. | BROD
| Brod se sastoji od drvenog tornja s krovom, drvenih ljestava širine 1000mm koje služe za penjanje na podest tornja koji je na visini od 1500mm, poliesterskog tobogana dužine 3200 mm, ljuljačke ovješene na inox lance od 3mm AISI 316 DIN 766:2015-06 ili jednakovrijedno kalibrirane, užeta promjera 30mm za penjanje te pramca brodića koji je pješčanik sa podestom. Brod izrađen od kvalitetnog drveta zaštićenog s tri premaza sredstva za zaštitu drveta na bazi lazure. Tobogan, sjedalice ljuljačke i krov tornja izrađeni su od poliesterskog laminata, a uže za penjanje izrađeno od polipropilena. Bočne stranice broda izrađene od HDPE (High-density polyethylene) polietilen visoke gustoće ploče debljine 19 mm. Svi drveni djelovi su od drva: jele. Sprava je namjenjena za igru djece uzrasta 6-12 godina. Dimenzije gabarita (mm): 5100x3700x3400. | kom | 1
Lokacija: Bujska 21
6. | TORANJ S KOROVOM I PODESTOM
| Toranj s krovom i podestom izrađen je od kvalitetno obrađenog drveta zaštićenog s tri premaza sredstva za zaštitu drveta na bazi lazure. Sprava se sastoji od drvenih ljestava širine 1000mm za penjanje na podest tornja dimenzija 1000x1000mm na visini 1500mm, tobogana dužine 3200 mm, drvene platforme (kosa drvena ploča) širine 1200mm za penjanje sa užetom od konopa promjera 30mm, ljuljačke sa dvije sjedalice ovješene na inox lance od 3mm AISI 316 DIN 766:2015-06 ili jednakovrijedno kalibrirane, i dvostrane drvene penjalice - jedna u obliku ljestvi širine 1000mm, druga u obliku ploče - drvene širine 1000mm s prorezima za noge. Tobogan, krov i sjedalice ljuljačke izrađene su od poliesterskog laminata, penjalica izrađena od HDPE (High-density polyethylene) polietilen visoke gustoće ploče debljine 19 mm sa gumenim kamenjem za penjanje. Svi drveni djelovi su od drva: jele. Sprava je namjenjena za igru djece uzrasta 6-12 godina. Dimenzije gabarita (mm): 6600x4000x3300. | kom | 1
| UKUPNO: |  |  |  | 0
| PDV 25%: |  |  |  | 0
| SVEUKUPNO: |  |  |  | 0