## TROŠKOVNIK
2005 024 480
TROŠKOVNIK
Održavanje objekata i uređaja na plažama (građevinsko - obrtnički radovi)
(građevinsko obrtnički radovi): sanitarnih objekata, obalnih zidova, obalnih šljunčanih i betonskih puteva, sunčališta, staza, stubišta, opreme: (vaterpolo igrališta i plutajućih brana), razastiranje i planiranje šljunka na plažama, uređenje prilaza plažama, uređenje obalnog puta Lungo mare, održavanje stjenskog pokosa, bravarski radovi i ostalo, u 2021. godini.
OPĆENITO
a. | Radovi se izvode na plažama: Preluk, "S zavoj", Akademija, Kostanj, Lungo mare, Bivio, Razbojna, Ploče, Vila Nora, Igralište, plaža za pse (do plaže igralište) i Brgudi na zapadnom dijelu grada, te Grčevo, Ružićevo, Srebrena, Vila Olga, Glavanovo, Hotel Park, Sablićevo, Križić i plaža za pse Brajdica, na istočnom dijelu grada.
b. | Naručitelj se ne obvezuje omogućiti priključak na komunalnu infrastrukturu.
c. | Na gradilištu uz pješačke prometnice, izvoditelj je u obvezi omogućiti siguran prolaz pješacima.
d. | U cijenu svake stavke potrebno je uračunati sve troškove rada osnovnog i pomoćnog materijala, materijal za oplatu, krojenje, montaža i demontaža oplate - zaštite, ograđivanja, čišćenja, materijal, izrada, montaža i demontaža skele, pomoćnih radnih platformi za izradu podmorskih radova i zaštite stjenskih pokosa na visini, vertikalni i horizontalni transport (ručni ili strojni) osnovnog, pomoćnog te odvoz otpadnog materijala na odlagalište za građevinski otpad sukladno Zakonu o gospodarenju otpadom, a svi uslijed toga nastali troškovi su obveza izvođača, kao i otežan rad zbog pješačkog prometa uz slijedeću napomenu: Uz plaže na Kostabeli (Lungo mare) ograničena je nosivost kamiona na 2 tone. Na plaži Ploče dozvoljen je ulaz vozilima sa gumenim kotačima.
e. | Preuzimanje i deponiranje opreme je u prostorima Naručitelja u skladištu na Delti u Rijeci. O preuzimanju opreme prije sezone kupanja i po dopremanju opreme u skladište naručitelja po završetku sezone kupanja izvođač je dužan dostaviti zapisnik. Zapisnik sadrži podatke o: vrsti opreme, broj komada, opis opreme (npr: vaterpolo gol sa mrežicom) mjestu (naziv plaže), stanje opreme (opis oštećenja) i napomenu. Zapisnik sastavlja i ovjerava izvođač radova i predaje ovlaštenoj osobi naručitelja. Montaža opreme i uređaja izvršava se do 31. svibnja, a demontaža po završetku sezone kupanja koja završava 15. rujna.
f. | Armiranobetonske konstrukcije u moru i 6 metara do mora su od betona C35/45 minimalno. Betonske konstrukcije udaljene 6 m od mora su C30/37.
g. | Nije dozvoljeno odlaganje otpadnog materijala bilo koje vrste u more.
h. | Uklonjeni i otpadni materijal prelazi u vlasništo Izvođača. Izvođač je u obvezi uklonjeni materijal ekološki zbrinuti na za to utvrđenu deponiju sukladno Zakonu o gospodarenju otpadom, a svi uslijed toga nastali troškovi su obveza izvođača, okoliš urediti i očistiti.
i. | Smatra se da je izvoditelj u cijelosti upoznat sa svim specifičnostima lokacija (visina, otežali pristup, i drugo), te je u skladu s tim odredio jedinične cijene.
j. | Betonske radove izvoditi po pregledu oplate od strane odgovorne osobe naručitelja.
k. | Radovi se izvode do početka sezone kupanja. Iznimno, neodloživi popravci koje je neophodno izvesti za uporabu plaža na siguran način te održavanje opreme izvodi se za vrijeme i nakon sezone kupanja koja počinje 1.6.2021. godine a završava 15.9.2021. godine.
Tehnički opisi radova po plažama i prolazima između plaža:
1. | Plaža Preluk
Popravak oštećenja nastalih djelovanjem valova.
2. | Akademija
Saniranje oštećenja na stepenicama koje vode prema plaži.
3. | Plaža za osobe s invaliditetom Kostanj
Opločenje pločama i blokovima kamena na mjestu oštećenja. Izvedba pranog kulira na mjestu oštećenog s prethodnim otucanjem odvojenih dijelova i pripremom podloge. Postava koša za košarku na vodi i održavanje u uporabi tijekom sezone kupanja. Uklanjanje algi i drugog obrasta sa stubišta, rampe i obalnih zidova. Ugradnja i popravak ograda.
4. | Lungo mare
Saniranje rupa u obalnoj stazi. Popravak stubišta- prilaza plažicama, od betona i kamene obloge. Postava penjalica.
5. | Bivio
Postava vaterpolo igrališta i održavanje u uporabi tijekom sezone kupanja. Postava kosih penjalica.
6. | Ploče- do bazenskog kompleksa
Ličenje ograde, čišćenje rampe od algi.
7. | Vila Nora
Postava kosih i vertikalnih penjalica.
8. | Igralište
Postava plutajuće brane, čišćenje rampe od algi.
9. | Brgudi
Skidanje tobogana, betoniranje postolja tobogana
10. | Grčevo
Postava plutajuće brane, postava kosih penjalica, ličenje ograda.
11. | Ružićevo
Popravak staze i platoa- djelomično krpanje oštećenja. Rušenje postojećih svlačionica. Montaža nove svlačionice.
12. | Vila Olga
Popravak staze i platoa- djelomično krpanje oštećenja.
13. | Glavanovo
Popravak staze i platoa- djelomično krpanje oštećenja.
14. | Park Hotel
Podupiranje stropne ploče stupovima. Popravak betonske obale i staze. Postava penjalica. Postava zaštitnog okvira i rešetki ispred vrata WC-a.
15. | Sablićevo
Popravak betonskog sunčališta
16. | Uređenje obalnog puta Lungo mare i ispod nogometnog stadiona na plaži Igralište
Popravak puta.
17. | Ostali radovi na više plaža
Postava novih cerada na postojeće svlačionice (lokacije: Preluk, S zavoj, Akademija, Lugo mare, Bivio, Vila Nora, Igralište, Brgudi, Park Hotel, Glavanovo, Ružićevo i Grčevo). Mjestimični popravci novonastalih oštećenja na plažama i ulaza u more.
Red. br.: | Opis stavke | Jed. mj.: | Količina: | Jedinična cijena (kn): | Cijena ukupno (kn):
A. | ISKOPI NASIPAVANJA I RUŠENJA
Napomena: količine u troškovniku su date u sraslom stanju i obračun se vrši u sraslom stanju.
1. | Ručni Iskop terena na raznim lokacijama i jame pojedinačnih temelja (s odbacivanjem do 1 m. Obračun po m3 iskopa u sraslom stanju).
1.1. | Plažni nasip- iskop i ručno prelaganje plažnog šljunka. Izvodi se nakon nastanka neravnina na šljunčanoj plaži djelovanjem mora prije i u sezoni kupanja.Obračun po m3 iskopanog i ujedno preloženog materijala iz iskopa na drugo mjesto na udaljenost do 30 m. | m3 | 5
1.2. | Ručni iskop pojedinačnih rupa za izradu pojedinačnih betonskih temelja 40x40x40 cm, za postavu zaštitne ograde. Uračunat je iskop u tlu IV kategorije (B kategorija) sa odbacivanjem u stranu i razastiranjem otkopanog materijala po platou, te zagrtanje temelja po izvedenom temelju. Obračun po m3 iskopanog i razastrtog materijala. | m3 | 1
1.3. | Ručno razbijanje dotrajalog ruševnog betona sunčališta i ulaza u more na raznim lokacijama - uključeno razbijanje na manje dijelove prikladne za ručni prijenos, radovi se izvode na obalnoj crti pod i nad morem. | m3 | 1
1.4. | Iskop u terenu III kategorije (C kategorija ) sitnozrno i krupnozrno vezano i nevezano tlo | m3 | 1
1.5. | Iskop u terenu IV kategorije (B kategorija) polučvrsto tlo | m3 | 1
1.6. | Iskop u terenu V kategorije (A kategorija) čvrsto tlo- stijena | m3 | 1
1.7. | Ručni ukrcaj i prevoz ručnim kolicima na udaljenost do 30 metara, ukrcaj na kamion i prevoz, te iskrcaj viška materijala iz iskopa na za to utvrđenu deponiju. Obračun po m3 materijala. | m3 | 1
2. | Razastiranja i planiranja, dobava pijeska i šljunka, jalovine
2.1. | Dobava, doprema, razastiranje u sloju do 20 cm, planiranje +/- 2 cm i stojno zbijanje jalovine granulacije 0-32 mm na rupama pješačkog puta i mjestima gdje nedostaje. Obračun po m2 tlocrtne površine na kojoj je izvedena postava jalovine. Lokacije izvođenja: Lungo mare 100m2, Igralište do pomoćnog nogometnog stadiona 100m2 = ukupno 200 m2. | m2 | 200
2.2. | Dobava, doprema materijala razastiranje u sloju do 5 cm na pješačkom putu, na mjestu oštećenja i saniranje rupa, planiranje +/- 1 cm i stojno zbijanje. Obračun po m2 tlocrtne površine pješačkog puta.
2.3. | Lungo mare pijesak granulacije 4 mm, debljina sloja 5 cm. Obračun po m2 površine. | m2 | 200
2.4. | Igralište - put od odbojke na pijesku do plaže za pse-šljunak drobljeni granulacije 0-16 mm.Debljina sloja 5 cm. Obračun po m2 površine. | m2 | 200
3. | Dobava, doprema kamenog nabačaja veličine kamena 64 mm, razastiranje na pješačkom putu do plaže za pse Igralište, na mjestu oštećenja, planiranje +/- 6 cm. Obračun po m3 izvedenog kamenog nabačaja. | m3 | 5
4. | Dobava, doprema kamenog nabačaja- kamenometa težine veće od 2,5 tona do 3 tone, uslagivanje na crti obale uz postojeći kamenomet na plaži Ploče i Igralište- Plaža za pse. Obračun po m3 izvedenog kamenometa. | m3 | 5
5. | Otucanje odvojene žbuke sa zidova plažnih svlačiona i sanitarnih čvorova. Stavka uključuje utovar i odvoz materijala na deponiju o trošku izvođača. Stavka uključuje nabavu i dobavu svog potrebnog materijala, izrada nove grube i fine žbuke sa prethodnim krpanjem pukotina i oštećenja te "paćokiranjem" zidova cementnim mlijekom. Obračun po m2 kompletno uređenog zida svlačionice. | m2 | 2
6. | Podupiranje armiranobetonske ploče stropa na plažnom objektu južno od ex Park hotela. U cijenu uključena laka pokretna skela. Stavka uključuje nabavu, dobavu i postavu novih čeličnih podupora (kao postojeće), provjeru i učvršćenje već postavljenih.
6.1. | Učvršćivanje postojeće podupore obračun komplet cijele konstrukcije na plaži Park hotel | kpl. | 1
6.2. | nabava i postava novih podupirača-kao postojeći- obračun po komadu podupirača na plaži Park hotel | kom | 1
7. | Skupljanje na hrpe otpadnog materijala (rezlomljeni asfalt, beton) na plažama, te viška materijala iz iskopa, prijenos na horizontalnu udaljenost do 30 metara ručnim kolicima, prijevoz i utovar materijala u kamion te odvoz i istovar na za to utvrđenu deponiju sukladno Zakonu o gospodarenju otpadom, a svi uslijed toga nastali troškovi su obveza izvođača. Obračun po m3 materijala u sraslom stanju. | m3 | 5
A. | ISKOPI NASIPAVANJA I RUŠENJA UKUPNO: |  |  |  | 0
B. | BETONSKI, ARMIRANOBETONSKI, TESARSKI I ZIDARSKI RADOVI
1. | Dobava i doprema materijala, betoniranje površina sunčališta, staza, sa izvedbom dilatacija, debljine betonskog sloja od 10cm do 20 cm, te izrada rubnog zidića presjeka 20cmx50cm betonom XS2 razreda čvrstoće C 35/45 prema HRN EN 206-1:2006 ili jednakovrijedno, temelja za postavu metalnog stupa ograde 40cmx40cmx40cm površine grubo zaribane. Uračunata rubna daščana oplata platoa i obostrana oplata zidića, te se posebno ne obračunava. Bridovi skošeni pod 45° obrađeni radi zaštite kupača od ozljeđivanja. Radovi se izvode na raznim lokacijama. Obračun po /m2 betoniranog platoa, te po/m3 ugrađenog betona.
1.1. | debljina betonskog sloja 10 cm | m2 | 1
1.2. | debljina betonskog sloja 20 cm | m2 | 1
1.3. | temelj ograde 40cmx40cmx40cm | m3 | 1
1.4. | rubni zidić presjeka 20cm/50 cm | m3 | 1
2. | Nabava materijala, izrada novog potpornog zida. Uračunata je nabava, dobava i postava oplate i konstruktivne armature temelja zida i zida (dvostruka mreža Q 188, visina zida 1, 2 metra, širina zida 30 cm gore, nagib vidne vertikalne plohe 1:5 ). Uključena je izrada podložnog betona. Temelj se betonira zajedno sa zidom. Obračun po m3 ugrađenog betona. | m3 | 1
3. | Dobava i doprema materijala, betoniranje betonomXS3 razreda čvrstoće C 35/45 sidrenih blokova prema HRN EN 206-1:2006 ili jednakovrijedno, za učvršćenje plutajuće opreme i postava na dno mora na dubinu do 10 m. Stavka uračunava oplatu, kao i nabavu materijala i izrada omče dužine15 cm od inox-a AISI 360, debljina pune šipke fi 18 mm sidrena u beton. Obračun po komadu izrađenog i postavljenog bloka na raznim lokacijama plaža.
3.1. | blok dimenzija 50cmx50cmx50cm | kom | 1
3.2. | blok dimenzija 30cmx30cmx30cm | kom | 5
4. | Dobava i doprema materijala, betoniranje pod morem na teže pristupačnim lokacijama, doprema betona otežana, kopnenim putem, uključena oplata, horizontalni i vertikalni prijenos preko stjenovite nepristupačne obale, betoniranje na stjenovitoj obali na mjestu oštećenja postojećih ulaza u more. Uključena je prilagodba stijenovitoj obali, uključeno je bušenje rupa fi 30 mm u stijeni dubine 30 cm i nabava i postava sidra (fi 19 mm ukupne dužine 60 cm) u žitki cementni mort, izrada stepenica za ulaz u more dimenzija 32/16 betonirane betonom XS3 razreda čvrstoće C 35/45 prema HRN EN 206-1:2006 ili jednakovrijedno, površine grubo zaribane u daščanoj oplati.
| Bridovi skošeni pod 45°.Obračun po m3 ugrađenog betona. Uključena je izrada betonskog temelja-popravak postojećeg, u moru za postavu penjalica, betoniranje u moru na mjestu na mjestu oštećene obale, te izrada novih prilaza moru betoniranjem na postojećem betonu i stijenama. | m3 | 1
5. | Izrada armiranobetonskih stepenica na mjestu urušenog podesta stepenica. Širina stubišta:1,00 m. Beton ploče je C30/37 s min 400 kg/m3 cementa otpornog na djelovanje morske vode, razreda izloženosti XS3 i XF2. U cijenu je uključen sav rad i materijal, oplata, prijevoz i njega betona. U cijenu uključena dobava i izrada potrebne oplate i ugrađene armature.
| beton | m3 | 2
| dvostrana oplata | m2 | 4
| armaturne šipke/mreže B500B i armaturni ankeri Ø12 B500B | kg | 40
6. | Popunjavanje 4 rupe postolja tobogana betoniranjem. Dimenzija svake rupe je 1,20mx0,55m, te dubine 0,40m. Beton ploče je C30/37 s min 400 kg/m3 cementa otpornog na djelovanje morske vode, razreda izloženosti XS3 i XF2 prema HRN EN 206-1:2006 ili jednakovrijedno. U cijenu je uključen sav rad i materijal, oplata, prijevoz i njega betona. U cijenu uključena dobava i izrada potrebne oplate i ugrađene armature.
| beton | m3 | 1.85
| oplata | m2 | 3
| armaturne šipke/mreže B500B i armaturni ankeri Ø12 B500B | kg | 40
B. | BETONSKI, ARMIRANOBETONSKI, TESARSKI I ZIDARSKI RADOVI UKUPNO: |  |  |  | 0
C. | PODOPOLAGAČKI RADOVI
1. | Nabava i dobava materijala i sanacija oštećenja na plohama obloženim kulirom, uključeno: razbijanje, uklanjanje i odvoz na za to utvrđenu deponiju labilnog kulira, o svom trošku, obradu ruba oštećene površine, prprema podloge, izrada - krpanje pranog kulira debljine sloja 6 cm od dravskog pijeska u boji i kvaliteti kao postojeći plato na plaži za osobe s invaliditetom (Kostanj). Obračun po m2 ugrađenog kulira. | m2 | 35
2. | Dobava i doprema materijala, vađenje betonskih ploča s dna mora (udaljenost do 10 m od mjesta ugradbe) na plaži Kostanj, Stavka uključuje opremu za dizanje ploča s dna mora. Obračun po komadu ploče spremljene u priručno skladište Plaže Kostanj. |  |  |  |  | 30
2.1 | ploča dimenzije 60cmx30cmx6cm | kom | 5
2.2 | ploča dimenzije 15cmx30cmx120cm | kom | 5
2.3 | blok dimenzije 70cmx50cmx30cm | kom | 24
3. | Nabava, dobava i ugradba kamene ozrnjene ploče/bloka zaobljenog ili profiliranog ruba, upasivanje na mjesto uklonjene/og, uz pripremu ležišta uklanjanjem sloja dotrajalog veziva i obradu sljubnica. Kamen brački VESELJE UNITO ili jednako vrijedan. Stavka uključuje uklanjanje odlomljenih ploča i pripremu podloge za postavu nove ploče.Obračun po m2 postavljene ploče/komada bloka.
3.1. | ploče debljine 6 cm - ugradba postojećih iz spremišta na plaži Kostanj. | m2 | 3
3.2. | ploče debljine 20 cm - ugradba postojećih iz spremišta na plaži Kostanj. | m2 | 3
3.3. | blok dimenzija 70cmx50cmx30cm - ugradba postojećih iz spremišta na plaži Kostanj. | kom | 24
3.4. | ploče debljine 6 cm | m2 | 2
3.5. | ploče debljine 20 cm | m2 | 2
3.6. | blok debljine 70cmx50cmx30 cm | kom | 11
35
4. | Nabava svog potrebnog materijala, oplate i konstruktivne armature, izrada dobava i ugradba nove betonske ploče/bloka stube na ulazu u more. Radovi se izvode pod morem. Stuba je zaobljenog ili profiliranog ruba, Upasivanje se izvodi na mjestu uklonjene/og, uz pripremu ležišta uklanjanjem sloja dotrajalog veziva i obradu sljubnica.
Beton zaglađen, protuklizno zagreben. Stavka uključuje uklanjanje odlomljenih ploča stubišta od betona i pripremu podloge za postavu nove stube. Obračun po m3 postavljene ploče/komada bloka.
4.1. | izrada i ugradba nove ploče/bloka | m3 | 1
4.2. | ugradba postojeće ploče odvaljene na dnu mora | m3 | 1
C. | PODOPOLAGAČKI RADOVI UKUPNO |  |  |  | 0
D. | RAZNI RADOVI
1. | Nabava nove cerade za postavu na plažne svlačionice uvezivanjem, na deset lokacija na plažama Grada Rijeke i to: Preluk, S zavoj,Bivio, Vila Nora, Igralište, Brgudi, Park Hotel, Glavanovo, Ružićevo i Grčevo (točne mjere uzeti na licu mjesta)
Stavka uključuje nabavu cerade slijedećih karakteristika: plastificirana, minimalno 670 gramska, UV stabilna sa ojačanjima na krajevima i omčama za provlačenje spojnih traka za učvršćenje na cjevnu metalnu konstrukciju svlačione, trake su uključene u cijenu.
Mjere je potrebno uzeti na licu mjesta, a površina ukupne cerade za jednu svlačionu iznosi 16 m2, a sastoji se od tri odvojena segmenta koja se zasebno pričvršćuju na konstrukciju svlačione i iznosi : 6,8x1,7m +0,8x1,7 m+1,55x1,7m.
| Potrebno je prije izrade detaljne mjere izmjeriti na svlačioni. Uračunata su rubna ojačanja i metalne omče na razmaku maksimalno 10 cm, na svakom od tri navedena segmenta. Obračun komplet nabavljene cerade po jednoj svlačionici isporučene u skladištu Grada na Delti. | kpl | 5
2. | Postava cerade od tri segmenta opisano u prethodnoj stavci na svlačione uvezivanjem, na deset lokacija na plažama Grada Rijeke i to: Preluk, S zavoj,Bivio, Vila Nora, Igralište, Brgudi, Park Hotel, Glavanovo, Ružićevo i Grčevo. Stavka uključuje preuzimanje cerada u skladištu naručitelja, provlačenje spojnih traka kroz omče na ceradi za učvršćenje na cjevnu metalnu konstrukciju svlačione, sve komplet ugrađeno, spremno za uporabu. Obračun po jednoj svlačionici kompletno izrađeno za uporabu. | kpl | 10
3. | Popravak fasade montažnog sanitarnog čvora na plaži Igralište ugradnjom panela kao postojeći. Radovi uključuju demontažu oštećenih panela, pripremu podloge i pričvrsnih elemenata te montažu novih panela. Stavka uključuje nabavu dobavu i montažu novih panela kvalitete i izgleda kao postojeći.Stavka uključuje upasivanje u okvire troja vrata. Obračun po m2 obnovljene površine. | m2 | 2
4. | Demontaža, prijenos i prijevoz dotrajalog plažnog tobogana na plaži Brgudi. Pažljivo odvajanje korita tobogana i prijevoz u skladište Grada Rijeke ''Delta''. Nosiva konstrukcija (osim korita) tobogana prelazi u vlasništvo Izvođača koju je dužan ekološki zbrinuti. | kom | 1
5. | Ručno ili strojno uklanjanje algi i ostale morske vegetacije (dagnji) sa kamenih, drvenih i betonskih površina za sezonu kupanja na plaži Kostanj, Igralište, Ploče. Čiščenje se odvija od 1.lipnja do 15. rujna 2021. godine. Površina treba biti očišćena za uporabu kupačima na siguran način. Na plaži Igralište betonska rampa se čisti u površini 10 m2, 1x tjedno (petak), a na plaži Ploče betonska rampa se čisti u površini 10 m2. 1x tjedno (petak). Na plaži Kostanj čiste se ulazi u more na betonskom stubištu i drvenoj rampi- površina drvene rampe je 10 m2, a vertikalne i horizontalne površine stuba ukupne su površine 10 m2, čisti se 2x tjedno (petak). Na plaži Park hotel zapad- ex Plaža 2 čiste se dvoje betonske stube 1x tjedno (petak) ukupne površine 10 m2. Obračun je po kompletu očišćenih površina na području jedne plaže u jednom kompletnom čišćenju.
5.1. | Plaža Kostanj | kpl | 36
5.2. | Plaža Igralište | kpl | 18
5.3. | Plaža Ploče | kpl | 18
5.4. | Plaža Park hotel -ex Plaža 2 | kpl | 18
D. | RAZNI RADOVI UKUPNO |  |  |  | 0
E. | PLUTAJUĆA OPREMA
OPĆENITO
A | Plutajuća oprema je: vaterpolo igralište, plutajuća brana, konopi,lanci, bove, a nalaze se u skladištu naručitelja na Delti u Rijeci. Opis radova: Izvođač je dužan pregledati opremu, izraditi pisano izvješće o preuzetoj opremi, izvršiti ukrcaj, prijevoz, iskrcaj prijenose i prijevoze, te montažu u moru, izvesti radove održavanja u sezoni kupanja, popravke, demontažu i odvoz u skladište naručitelja po završenoj sezoni kupanja. Lokacije na kojima je oprema u sezoni kupanja: Vaterpolo igralište (na plaži Bivio), plutajuća brana na plažama Grčevo, Igralište, Sablićevo. Oprema se montira na način da je spremna za upotrebu na siguran način. U stavku je uključena nabava nove opreme i svih potrebnih elemenata- specificiranih u stavkama ovog troškovnika za koje se ustanovi da nedostaju tijekom uporabe, te da je uništena ili oštećena u tijeku uporabe.
B | Igralište (plivalište vaterpola) ima u uporabi oblik pravilnog pravokutnika, dimenzija od 23m X 16 m ; dubina mora je najmanje 1,80 m. Igrališni prostor s obje strane ima linije koje obilježavaju vrata i linije okvira igrališta sa svim oznakama i plutačama. Vrata (golovi) su dvoja, uključeno je sidrenje gola- svakog na četiri točke sa posebnim sidrenim blokovima po golu četiri sidrena bloka, gol je unutarnje širine 2,6 metara, unutarnje visine 0,80 metra iznad površine vode i dubine 0,9 m. Vratnice i prečka izrađene su od drva, kvadratičnog presjeka od 7,5 cm. Vezivanje gola se izvodi konopom na četiri točke svaki za četiri plutajuće bove po golu, a od bova lancem za sidrene betonske blokove koji imaju omče za prihvat lanaca.
C | Stavka uključuje postavu užeta (konopa) poliester bijeli fi 20 mm i lanca od čelika (pocinčani) dimenzije minimalno presjek profila karike lanca fi 12 mm, dužine lanca dovoljne za sigurno sidrenje (predviđena je najveća dubina mora na najdubljem dijelu 7 metara, četiri 30 litarska plovka (bove) koje se postavljaju na kutevima igrališta. Stavka uključuje izradu, dopremu, istovar i postavu linija igrališta koje su izrađene od konopa i plastičnih plovaka na maksimalnoj udaljenosti osno 40 cm, promjera 100 mm nanizanih na konop debljine 11 mm sa spojnim elementima na nastavcima radi lake demontaže.
D | Konopi psihološke barijere i vaterpolo igralište su sa plastičnim plovcima promjera 100 mm, u raznim bojama nanizanih na konop debljine 11 mm sa spojnim elementima - sponama na nastavcima radi lake demontaže.
E | Pregled svih elemenata jednom tjedno u sezoni kupanja, izvanredno po pozivu naručitelja, te popravke za sigurnost u uporabi u sezoni kupanja.
1. | Nabava opreme i doprema na mjesto ugradbe sukladno opisu iz ovog troškovnika.
1.1. | lanac čelični pocinčani presjeka prstena fi 12 mm. | m` | 10
1.2. | konop fi 20 PES bijeli | m` | 10
1.3. | konop fi 10 PES bijeli | m` | 100
1.4. | konop fi 8 PES bijeli | m` | 100
1.5. | bove 10 litarske | kom | 1
1.6. | bove za bočno vezanje gola i kutevima igrališta 30 litarske | kom | 1
1.7. | psihološka barijera (konop s plovcima i sidrenim blokovima- minimalno 30x30x30cm na svakih 4 metra sa pripadajućim konopima dužine 7 metara- ostale karakteristike upisane su u opisu ove stavke, postavlja se kao zaštita kupača od čamaca. Opis plutajuće opreme iz ovog troškovnika (Dio A). | m` | 10
2. | Montaža prije i demontaža po završetku sezone kupanja. Lokacije elemenata utvrđene u opisu.
2.1. | Montaža vaterpolo igrališta komplet uključivo psihološku barijeru (konop s plovcima) sa dva gola (Bivio) i psihološke barijere (Plaža Grčevo, Igralište i Sablićevo) vezanjem za postojeće sidrene blokove. Obračunava se kompletna postava svih elemenata na sve lokacije plaža (utvrđene u tekstu ). | kpl | 1
2.2. | Demontaža vaterpolo igrališta uključivo psihološku barijeru (konop s plovcima) i dva gola i odvoz u skladište naručitelja. Obračunava se kompletna demontaža elemenata sa svih lokacija plaža (utvrđenih u tekstu). | kpl | 1
2.3. | Demontaža psihološke barijere sa svih navedenih plaža (konop s plovcima) Obračunava se kompletna demontaža elemenata sa svih lokacija plaža (utvrđenih u tekstu). | kpl | 1
3. | Popravak gola za vaterpolo, učvršćivanje spojeva, plutajućeg elementa za postizavanje vertikalnosti, ličenje drveta uključivo sa pripremom površine, struganjem stare boje. Prije davanja cijene ove stavke pregledati gol za vaterpolo u skladištu Naručitelja na Delti. Obračun po komadu kompletno popravljenog gola. | kom | 2
4. | Nabava dobava i postava novog vaterpolo gola, uključuje plutajući i sidreni dio komplet postavljeno i spremno za igru vaterpolo. Obračun po komadu. Vrata (golovi) su dvoja, uključeno je sidrenje gola- svakog na četiri točke sa posebnim sidrenim blokovima po golu četiri sidrena bloka, gol je unutarnje širine 2,6 metara, unutarnje visine 0,80 metra iznad površine vode i dubine 0,9 m. Vratnice i prečka izrađene su od drva, kvadratičnog presjeka od 7,5 cm. Vezivanje gola se izvodi konopom na četiri točke svaki za četiri plutajuće bove po golu, a od bova lancem za sidrene betonske blokove koji imaju omče za prihvat lanaca. Stavka uključuje sve navedene elemente i postavu za upotrebu gola na siguran način, bez mogućnosti ozljeđivanja kupača.Obračun po jednom komadu gola sa postavom na plažu Bivio. | kom | 2
5. | Dnevni pregled stanja i održavanje svih postavljenih elementa u uporabi u sezoni kupanja 2021. godine (1.6. do 15.9. 2021.) kao i otklanjanje oštećenja u roku 24 sata od nastanka oštećenja. Obračunava se kompletno svakodnevno pregledana i održavana postavljena oprema: golovi, koševi, psihološka barijera na plažama. | kpl | 1
E. | UKUPNO PLUTAJUĆA OPREMA |  |  |  | 0
F. | ZAŠTITA STIJENSKIH POKOSA
Radovi se izvode na visini većoj od 2 metra.
1. | Pregled stanja postojeće zaštite stijenskih pokosa na visini većoj od 2 metra na plažama Grčevo, Glavanovo, Ružićevo, Sablićevo i Bivio. Stavka uključuje evidentiranje oštećenja mreža i odrona, te odvala stijena na stjenskim pokosima na kopnu i moru u sezoni kupanja jednom mjesečno upisom u građevinski dnevnik. Obračun po svakom kompletnom pregledu pojedine plaže u sezoni kupanja. | kpl | 15
2. | Čišćenje pokosa na visini od vegetacije- grmova i stabala profila debla do 20 cm. Uključena je priprema gradilišta-zaštita gradilišta za vrijeme izvođenja radova drvenom ili odgovarajućom ogradom kojom se onemogućava pristup ljudi u područje zahvata. Uključeno je i čišćenje pokosa od razlomljenih odlomaka stijenske mase, otpadaka i vegetacije. Uklonjene odlomke i vegetaciju utovariti u vozilo i odvesti na deponiju. Obračun po m2 očišćenog pokosa od grmova i naslaga lišća i otpada i komadu posječenog stabla.
2.1. | čišćenje pokosa sa sječom grmlja i odvalom labavih stijena i otpada na plažu | m2 | 5
2.2. | sječa stabla, razrezivanje na komade za utovar profila debla 20 cm | kom | 1
3. | Izvedba zaštite pokosa dvostrukopletenim mrežama za zaštitu od odrona od šesterokutne dvostruko uvijene pocinčane mreže TIP 8x10, jednostruko pocinčavanje 240-290 g/m2, otvor oka d= 80 mm i promjer žice 3 mm. Pocinčane mreže potrebno je dodatno usidriti na kruni pokosa ugradnjom štapnih sidara od rebraste armature promjera fi 25 mm dužine 0,5 metara na razmaku 2 metra a na dnu pokosa opterećuju se betonskim utezima dimenzija 20x20x5 cm na razmaku 1,5 metara. U stavku je uključen sav rad i materijal. Obračun po m2 zaštićenog pokosa zaštitnom mrežom. | m2 | 1
4. | Odpajanje i odterećenje mreže od odronjenog materijala površine 5 m2, te ponovna izvedba zaštite pokosa upletanjem i sidrenjem na način kako je opisano u prethodnoj stavci. U stavci je uključen sav rad i materijal. Obračun po lokaciji- komadu odpojene i ponovo montirane postojeće zaštitne mreže na plažama. Stavka uključuje ekološko zbrinjavanje otpadnog materijala sukladno Zakonu o gospodarenju otpadom, a svi uslijed toga nastali troškovi su obveza izvođačao trošku izvođača. | kom | 1
F. | ZAŠTITA STIJENSKIH POKOSA UKUPNO: |  |  |  | 0
G. | BRAVARSKI RADOVI
Uvjeti izvođenja bravarskih radova
Popravci penjalica iz ovog troškovnika izradit će se temeljem projektne dokumentacije i radioničkog nacrta naručitelja: Projekt Vertikalne i kose penjalice za ulaz u more broj projekta 340/17-IZP izrađen u travnju 2017. godine projektant 3D Plan d.o.o. Rijeka, Ciottina 24.
Penjalice i ograda rampe i stubišta iz ovog troškovnika postavljaju se na obalni zid i stubište obalnog zida. Radovi se izvode pod i nad morem.
Stavka uključuje izvođenje radova u radionici izvođača i na mjestu ugradbe, na plaži sa dopremom alata i energenata o trošku izvođača koji je uračunat u jediničnu cijenu stavke.
1. | Preuzimanje iz skladišta naručitelja, prijevoz, istovar i postava kose penjalice od inox-a AISI 316. Stavka uračunava postavu penjalica na plaži za uporabu na siguran način u što je uračunata nabava dobava i ugradba svog potrebnog materijala za postavu na obali plaže. Stavka uključuje: bušenje rupa u betonu pod morem, sidrenje penjalica u betonu vijcima. Stavka uključuje nabavu i ugradbu svog spojnog materijala i to: 8 vijaka po penjalici minimalno fi 12 mm, dužine 10 cm sa oblom glavom. Obračun po komadu penjalica.
a. | kose penjalice | kom | 3
b. | vertikalne penjalice | kom | 3
2. | Nabava, dobava materijala izrada i ugradba srednje složene ograde stubišta, od čeličnih cijevi dimenzije od Ø 1" do Ø 2", na stupićima istog profila visine do 110 cm, stupići na razmaku od cca 180 cm. Debljina stijenke 3 mm. Stavka uključuje ličenje (osnovni i dva završna sloja boje). Prije izrade potrebno je uzeti mjere na licu mjesta. Stupići zavareni kutnim varom 4 mm na okrugle ploče-rozete D=100/10 mm, koje se s dva sidrena vijka M 10 pričvršćuju za podlogu. Stavka uključuje nabavu i ugradbu svog spojnog materijala za montažu na siguran način. Obračun po metru dužnom ugrađene ograde.Stavka uključuje izradu i postavu novih tabli za oznaku plaže na mjestu postojećih, na lokacijama: S zavoj, Akademija, Bivio, Razbojna Ploče istok Ploče zapad, Vila Nora, Sablićevo, Glavanovo i Grčevo. Obračun po komadu izrađene i postavljene table.
a. | troredna ograda | m` | 15
b. | jednoredna ograda | m` | 5
c. | jednoredni rukohvat | m` | 10
d. | tabla oznaka plaže | kom | 1
3. | Nabava, dobava materijala izrada i ugradba oštećenih elemenata nastalih u sezoni kupanja - sitna oštećenja do 5 kg ugrađenog elementa (tobogan na plaži Brgudi, penjalice, rukohvati, ograde i slično) od cijevi od Ø 1" do Ø 2". Uključena je priprema postojećih elemenata za spoj sa novim- demontaža, rezanje, ravnanje i antikorozivna zaštita novog elementa. Obračun po kg ugrađenog elementa.
a. | konstrukcijski čelik | kg | 10
b. | Inox AISI 316 | kg | 10
4. | Nabava materijala i ličenje ograde od čeličnih cijevi. Uključena je propisana antikorozivna zaštita za uvjet: blizina mora- temeljito čišćenje, uklanjanje hrđe i dotrajale stare boje, odmašćivanje, ličenje osnovnim slojem i dva završna sloja poliuretanskim lakom bijele boje na plažama Grada Rijeke. Obračun po metru dužnom ličene ograde.
a. | četveroredna ograda | m` | 60
b. | troredna ograda | m` | 100
c. | dvoredna ograda | m` | 30
d. | jednoredna ograda | m` | 13
5. | Uklanjanje oštećenih ili dotrajalih elemenata ograde (stupovi, vrata, nosači) u moru i na kopnu, od čeličnih šipki punog željeza do profila fi 22 mm, cijevi Ø 1/2” do 2” i cijele ograde. Uklonjeni materijal prelazi u vlasništvo Izvoditelja. Uključeno je rezanje profila ispod i iznad razine mora. Obračun po kg uklonjene ograde/cijevi/šipke. | kg | 20
6. | Pregled i fiksiranje postojećih penjalica za izlaz iz mora koje su nestabilne. Radovi se izvode pod morem i na razini mora. Fiksiranje izvesti uključivo s bušenjem rupa i nabavom i ugradbom novog pričvrsnog pribora (2x4 vijka fi 12 od inox-a sa maticom i kontramaticom s oblom glavom). Stavka uključuje nabavu i ugradbu svog spojnog materijala za montažu na siguran način. Obračun po komadu fiksiranih penjalica. | kom | 3
7. | Dobava materijala, izrada i montaža zaštitnih rešetki krila rešetki vrata koje se izvode od čeličnih profila. Rešetke se izvode od glavnog okvira koji se izvodi od kvadratnih profila presjeka 40mmx40mm i vertikalnih profila presjeka 40mmx40mm na razmaku od 10 cm. Rešetka se ankerima sidri bočno u beton. Krila opremiti ušicama za mogućnost zaključavanja lokotom. U cijenu uključen sav spojni i brtveni materijal te okov. | m2 | 4
8. | Radovi na ogradi rampe za ulaz osoba s invaliditetom u more na plaži Igralište i Ploče. Radovi se izvode sukladno Pravilniku o osiguranju pristupačnosti građevina osobama s invaliditetom i smanjene pokretljivosti „Narodne novine“ broj: 78/13.
a. | Preuzimanje u skladištu naručitelja na Delti, utovar u kamion, prevoz, ručni prijenos i montaža dvoredne ograde od inox-a, rukohvata na betonskoj rampi plaže Igralište. Obračun po m` ograde. | m` | 52
b. | Izrada novih čeličnih sidrenih ploča, sa čahurama za prihvat vijaka sve od inox-a AISI 316, dimenzija ploče 100x100x5 mm, sa 4 rupe za prolaz sidrenog vijka i postava ispod mora bušenjem rupa i izradom sidrenja u betonsku podlogu rampe za osobe s invaliditetom plaže Igralište. Ugradba sa zalijevanjem rupa epoxi smolom na mjestima oslonaca gdje su uništeni, sidrenje vijcima fi 12 mm 4 komada, uključenih u jediničnu cijenu ove stavke koja se obračunava po ugrađenoj sidrenoj ploči ograde rampe na plaži Igralište. | kom | 6
c. | Učvršćenje ograde rampe na plaži Igralište vijčanim spojem kosnika od inox-a od cijevi vanjskog promjera 4 cm, presjek stjenke d=3 mm, s jedne strane spojeno na ogradu obujmicom a sa druge putem sidrene pločice sa čahurama sidrenim na betonski obalni zid, uključen je sav potrebni materijal, sidrenje u zid pod morem, montaža kosnika obujmicom na ogradu. Dužina kosnika je 50 cm. Stavka uračunava sav potreban rad, pod i nad morem, te nabavu svog potrebnog materijala. Obračun po komadu kosnika. | kom | 1
d. | Demontaža dvoredne ograde od inox-a - rukohvata na betonskoj rampi plaže Igralište po završetku sezone kupanja, označavanje vodootpornim flomasterom redosljeda postavljanja na dijelovima ograde razdjeljenih dilatacionim spojem, te odvoz istovar i skladištenje u skladištu grada Rijeke na Delti.Obračun po m` ograde. | m` | 52
9. | Nabava materijala, izrada nove ograde na plaži Kostanj gdje nedostaje. Ograda je dvoredna, cjevastih profila i pojasnica kao postojeća ograda plaže Kostanj (mjere uzete na licu mjesta), izvodi se demontažno sa vijcima spojenih preko podložnih pločica. Izraditi od profila od Inox-a AISI-316. Obračun po m' postavljene ograde na plaži Kostanj. | m` | 46
10. | Nabava materijala, izrada nove ograde na plaži Kostanj na stubištu gdje nedostaje. Ograda je dvoredna, cjevastih profila stupova i pojasnica kao postojeća ograda plaže Kostanj (mjere uzeti na licu mjesta), izvodi se demontažno sa vijcima spojenih preko podložnih pločica, pričvršćeno bočno. Izraditi od profila od Inox-a AISI-316. Završetak u moru izvesti zaobljeno. Obračun po m' postavljene ograde na plaži Kostanj. | m` | 4
11. | Nabava materijala, popravak ograde na plaži Kostanj. Ograda je dvoredna, cjevastih profila stupova i pojasnica. Stavka uključuje ukrcaj na vozilo i otpremu u radionicu, popravak na mjestima oštećenja, te ukrcaj na vozilo, dopremu i ugradnju. Izvodi se demontažno sa vijcima spojenih preko podložnih pločica, pričvršćeno na tlo, ograda u svemu kao postojeća. Izraditi od cjevkastih profila od Inox-a AISI-316. Obračun po m' postavljene ograde na plaži Kostanj. | m` | 3
12. | Demontaža, dostava i uredno odlaganje u skladište naručitelja penjalica po završetku sezone kupanja sa plaža. Uključena je demontaža, spremanje spojnog materijala, utovar, prijenos prijevoz istovar, prijenos i slaganje u skladištu Delta. Obračun po komadu penjalica.
a. | kose penjalice | kom | 3
b. | vertikalne penjalice | kom | 2
G. | BRAVARSKI RADOVI UKUPNO: |  |  |  | 0
UKUPNA REKAPITULACIJA
A. | ISKOPI NASIPAVANJA I RUŠENJA |  |  |  | 0
B. | BETONSKI, ARMIRANOBETONSKI, TESARSKI I ZIDARSKI RADOVI |  |  |  | 0
C. | PODOPOLAGAČKI RADOVI |  |  |  | 0
D. | RAZNI RADOVI |  |  |  | 0
E. | PLUTAJUĆA OPREMA |  |  |  | 0
F. | ZAŠTITA STIJENSKIH POKOSA |  |  |  | 0
G. | BRAVARSKI RADOVI |  |  |  | 0
| UKUPNO: |  |  |  | 0
| PDV 25 % |  |  |  | 0
| SVEUKUPNO: |  |  |  | 0
| Sastavio: |  | Ponuditelj:
Tomislav Pađen, struč.spec.ing.aedif.
Odobrio:
Željko Vitas dipl.oec.
Potpis i pečat ponuditelja
Rijeka, 25.03. 2021. godine