## Strojarski
U cijenu mora biti uračunat sav potrebni rad i materijal za izradu kompletne instalacije, svi potrebni prijevozi, transporti, uskladištenja, skele, unutarnje i vanjske komunikacije na gradilištu.
Gotovost stavke je do njezine potvrde od strane nadzornog inženjera odnosno Investitora.
Sve eventualne promjene i odstupanja od projekta, potrebno je usuglasiti s projektantom.
Sva oprema predviđena troškovnikom mora posjedovati Ateste, Certifikate i Garanciju.
Sva ispitivanja projektiranih instalacija moraju posjedovati Zapisnik.
Sva isporučena oprema mora posjedovati upute za rukovanje i održavanje na hrvatskom jeziku, koje će korisnik kristiti tijekom eksploatacije postrojenja.
Prije davanja ponude izvoditelj mora obići objekt.
DIMOVODNA INSTALACIJA
1 | Demontaža postojeće čelične dimnjače Ø300 , dužine cca 4 m sa dva koljena.
| kompleta |  | 1 | a | kn | 0 | kn
2 | Dobava i ugradnja materijala troslojnog dimnjaka i dimnjače izoliranih specijalnom superwool izolacijom debljine 25 mm od elemenata tipa "SCHIEDEL" sistem ICS25 ili jednakovrijedan, unutarnjeg promjera Ø300 za dimnjaču, i unutarnjeg promjera Ø350 za dimnjak, Dimnjak je namjenjen za priključenje trošila na plin u nadtlačnom režimu P1. U cijenu uključeni svi potrebni elementi prema uputama proizvođača SCHIEDEL d.o.o.ili jednakovrijedan:
Jednakovrijedan proizvod:
Dimnjak se sastoji iz slijedećih elemenata:
2.1 | Postolje s odv. 350/0,6/316/ICS25 | kom. | 1
2.2 | Nosivi dil. elem. 350/0,5/316/ICS25 | kom. | 5
2.3 | Priključak 350/0/0,6/316/ICS25 | kom. | 1
2.4 | Element s RO/P1 350/580/0,5/316/ICS25 | kom. | 2
2.5 | Cijev 350/1000/0,6/316/ICS25 | kom. | 27
2.6 | Cijev 350/500/0,5/316/ICS25 | kom. | 6
2.7 | Cijev 350/250/0,5/316/ICS25 | kom. | 4
2.8 | Cijev 350/200/0,5/316/ICS25 | kom. | 2
2.9 | Koljeno 350/30/0,6/316/ICS25 | kom. | 2
2.10 | Zidni držač 400/50/ | kom. | 8
2.11 | Produž. zidnog drž. L1 300/304/ | kom. | 6
2.12 | Produž. zidnog drž. L4 750/304/ | kom. | 2
2.13 | Zinda konzola tip 570/304 | kom. | 4
2.14 | Zinda konzola tip 1004/304/ | kom. | 1
2.15 | Obruč protiv padal. 400/540/ | kom. | 1
2.16 | Opšav 450/0/ICS25 | kom. | 1
2.17 | Kapa sa zaš. 350/0,5/316/ICS25 | kom. | 1
2.18 | Statička obujmica 400/304/ | kom. | 2
2.19 | Brtvilo 350/SIL | kom. | 52
2.20 | A tip ICS 25 | kom. | 1
2.21 | Element s RO/P1 300/530/0,5/316/ICS25 | kom. | 2
2.22 | Koljeno 300/45/0,6/316/ICS25 | kom. | 1
2.23 | Cijev 300/1000/0,6/316/ICS25 | kom. | 3
2.24 | Cijev 300/500/0,5/316/ICS25 | kom. | 3
2.25 | Cijev 300/200/0,5/316/ICS25 | kom. | 2
2.26 | Koljeno s RO/P1 300/90/0,5/316/ICS25 | kom. | 2
2.27 | Podes. cijev 300/270-375/0,5/316/ICS25 | kom. | 2
2.28 | Brtvilo 300/SIL | kom. | 22
2.29 | Cijev za mjer. 300/249/0,5/316/ICS25 | kom. | 1
2.30 | Prijelaz PPL-ICS 300/0,5/316/ICS25 | kom. | 1
2.31 | Obujmica 300 | kom. | 1
2.32 | Atip ICS25_Proširenje 300/350 | kom. | 1
2.33 | Zidni držač 350/50 | kom. | 4
2.34 | Pakiranje paleta EUR | kom. | 15
Dužina dimnjče iznosi cca 6 m
Visina dimnjaka iznosi 32 m
Dimnjak je potrebno isporučiti u boji fasade prema RAL ton karti. Ton boje određuje investitor.
Stavka obuhvaća prijevoz te sav potreban sitni potrošni materijal kao što su tiple, vijčani materijal, sajle, natezači i sl.
Dimnjača se u kotlovnici dodatno ovješuje za strop sajlama.
| kompleta |  | 1 | a | kn | 0 | kn
Jednakovrijedan proizvod
| kompleta |  | 1 | a | kn | 0 | kn
3 | Građevinski radovi bušenja otvora u stropu kotlovnice zbog ugradnje nove dimovodne cijevi, te hidroizolacija mjesta proboja stropa kotlovnice. Bušenje se izvodi krunom promjera 450 mm. Debljina ploče je 65 cm.
|  | kom | 1 | a | kn | 0 | kn
4 | Postavljenje skele ili najam auto dizalice s košarom, za ugradnju dimnjaka i ličenje postojećeg ventilacijskog kanala na vanjskom zidu i krovu. Skela i auto dizalica s košarom moraju imati svu potrebnu dokumentaciju za korištenje i siguran rad, a osoblje osposobljeno za rad na visinama,sa svom potrebnom sigurnosnom opremom.
| komplet |  | 1 | a | kn | 0 | kn
5 | Ishođenje potvrde o ispravnosti novog dimnjaka od strane ovlaštenog koncesionara DIMNJAČAR d.o.o. Rijeka.
| komplet |  | 1 | a | kn | 0 | kn
6 | Popravak oštećenja na unutarnjim zidovima kotlovnice, te ličenje.
| komplet |  | 1 | a | kn | 0 | kn
7 | Ličenje postojećeg ventilacijskog kanala na fasadi zgrade. Ventilacijski kanal izveden je od pocinčanog lima. Za ličenje kanala koristiti skelu postavljenu za ugradnju dimnjaka ili auto dizalicu s košarom. Kanal se liči u boju fasade. Ton boje određuje investitor.
| m2 |  | 40 | a | kn | 0 | kn
8 | Izmještanje postojeće hidrantske instalacije i hidranta u kotlovnici zbog smještaja nove dimovodne instalacije.
| komplet |  | 1 | a | kn | 0 | kn
9 | Dobava i ugradnja zaštitne ograde za ugradnju na rubu krova uz novi dimnjak. Ograda je visine 1,5 m, a širine 1 m. Za bočni zid zgrade se pričvršćuje vijcima i tiplama, a izbor tipli i vijaka prilagoditi materijalu izrade zida zgrade. Ogradu je potrebno obojati u boju fasade.
| komplet |  | 1 | a | kn | 0 | kn
| DIMOVODNA INSTALACIJA |  |  |  |  | 0 | kn
| PDV (25%): |  |  |  |  | 0 | kn
| UKUPNO S PDV-om: |  |  |  |  | 0 | kn
| Datum: |  | Ponuditelj: