## GRAĐEVINSKO OBRTNIČKI
SANACIJA SANITARNIH PROSTORA KAZALIŠTA IVANA pl. ZAJCA U RIJECI
OPĆI UVJETI ZA IZVOĐENJE GRAĐEVINSKO-OBRTNIČKIH RADOVA
1. | Sve radove potrebno je izvesti u potpunosti prema projektu, troškovniku, svim važećim tehničkim
propisima, hrvatskim normama, uputama proizvođača opreme i pravilima struke.
2. | Dinamika izvođenja radova mora se prilagoditi roku za završetak radova.
3. | Prilikom izrade ponude, ponuditelj mora provjeriti rokove dobave materijala i opreme,
da bi radove dovršio u ugovorenom roku bez kašnjenja uzrokovanih rokovima isporuke.
4. | U jediničnim cijenama svih stavki troškovnika, prilikom izrade ponude moraju biti obuhvaćeni
ukupni troškovi materijala, opreme i rada za potpuno dovršenje cjelokupnog posla uključujući:
- nabavu i transport na gradilište
- ugradnju kvalitetnog materijala i opreme prema priloženoj tehničkoj dokumentaciji pomoću
kvalificirane i stručne radne snage u skladu s važećim tehničkim propisima i pravilima struke
- izradu prateće radioničke dokumentacije
- prateća čišćenja prostora tijekom izvođenja radova
- svi potrebni prijenosi, utovari i istovari, uskladištenje i čuvanje.
5. | Svi radovi moraju se izvoditi sa stručno osposobljenom radnom snagom za svaku vrstu radova.
Nadzorni inženjer ima pravo tražiti da se neodgovarajuća stručna radna snaga zamijeni, što
obvezuje izvođača radova da to učini.
6. | U slučaju da izvođač radova izvede pojedine radove čiji kvalitet ne zadovoljava kvalitet predviđen
projektom, dužan je o svom trošku iste radove ukloniti i ponovno izvesti onako kako je
predviđeno projektom.
7. | Ako se ukaže potreba za izvođenjem radova koji nisu predviđeni troškovnikom, izvođač radova
mora za izvedbu istih dobiti odobrenje od nadzornog inženjera, sastaviti ponudu i radove
ugovoriti s Investitorom.
8. | Svu štetu koju izvoditelj nanese nemarom okolnim prostorima, zgradama, predmetima,
infrastrukturi i okolišu, dužan je popraviti i dovesti u prvobitno stanje i to o svom trošku.
Prije početka radova izvoditelj je dužan fotografirati postojeće stanje građevine kako bi imao
dokaze u slučaju eventualnih oštećenja.
9. | Izvođač je odgovoran za izvedene radove do primopredaje radova i u slučaju bilo kakve štete
ili kvara dužan je o svom trošku to otkloniti.
10. | Ponuditelji su dužni prije podnošenja ponude temeljito pregledati projektnu dokumentaciju i
procijeniti sve činjenice koje utječu na cijenu,kvalitetu i rok završetka radova,budući se naknadni
prigovori i zahtjevi za povećanje cijene radi nepoznavanja ili nedovoljnog poznavanja građevine
i projektne dokumentacije neće razmatrati.
11. | Prije početka radova izvođač radova dužan je u skladu s važećim propisima označiti i osigurati
gradilište.
12. | Sve stavke troškovnika moraju su količinski kontrolirati prije narudžbe.
13. | Za pojedine stavke troškovnika navedeni su tipovi i proizvođači zbog jednostavijeg opisa
traženog proizvoda. Navedeni tipovi služe kao projektna norma po pitanju kvalitete i dizajna.
Dozvoljeno je nuđenje drugih jednakovrijednih proizvoda.
Ponuđač koji nudi jednakovrijedan proizvod mora na za to predviđenom mjestu u
troškovniku navesti koji jednakovrijedan proizvod nudi, a uz ponudu mora dostaviti
dokaze jednakovrijednosti temeljem kojih će Investitor u postupku pregleda utvrditi
da li temeljem karakteristika iz troškovnika proizvod ispunjava uvjet jednakovrijednosti.
14. | Sve odredbe ovih općih uvjeta kao i ostali dijelovi projekta su sastavni dio ugovora o
gradnji zaključenog između Investitora i Izvoditelja, a Izvoditelj se obvezuje da ih prihvaća
bez prigovora i primjedbi.
SANACIJA SANITARNIH PROSTORA KAZALIŠTA IVANA pl. ZAJCA U RIJECI
TROŠKOVNIK GRAĐEVINSKO-OBRTNIČKIH RADOVA I OPREME
Prilikom izvedbe radova na uređenju sanitarnih prostora izvođač mora imati u vidu da se nalazi unutar kulturnog dobra te da nisu dozvoljene nikakve aplikacije na izvornim strukturama zgrade kao i njihovo oštećenje ili probijanje.
Za stavke troškovnika u kojima su navedeni tipovi i proizvođači materijala i opreme dozvoljeno je nuđenje drugih jednakovrijednih proizvoda. Na drugi jednakovrijedan proizvod potrebno je dobiti suglasnost stručnjaka nadležnog konzervatorskog odjela i projektanta.
2. | P2 - WC M GOSTI
2.1. | Pažljiva demontaža unutarnjih vrata.
Vrata odložiti unutar objekta i pohraniti na sigurnom mjestu do ponovne ugradnje.
| Obračun po komadu. | kom | 4 | 0
2.2. | Rušenje unutarnjih pregradnih zidova debljine 10 cm i 2 x 10 cm, obostrano ožbukanih s oblogom od keramičkih pločica.
Materijal od rušenja odložiti van objekta za odvoz na deponij.
| Obračun po m3. | m3 | 3.3 | 0
2.3. | Skidanje keramičkih pločica s podova i zidova, komplet s vezivnim sredstvom.
Materijal od rušenja odložiti van objekta za odvoz na deponij.
| Obračun po m2. | m2 | 50 | 0
2.4. | Skidanje dotrajale i oštećene žbuke do zdrave podloge.
Materijal od rušenja odložiti van objekta za odvoz na deponij.
| Obračun po m2. | m2 | 37 | 0
2.5. | Utovar i odvoz materijala od rušenja i demontaže na gradski deponij.
U cijenu uključeni svi troškovi zbrinjavanja sukladno propisima.
| Obračun po m3. | m3 | 5 | 0
2.6. | Žbukanje zidova nanošenjem cementnog šprica na prethodno vodom namočenu površinu, gruba i fina produžna žbuka M-5.
| Obračun po m2. | m2 | 39 | 0
2.7. | Sanacija podne površine koja obuhvaća izravnavanje, zakrpavanje pukotina i impregnaciju.
U cijeni obuhvatiti sav potreban pribor i materijal.
| Obračun po m2. | m2 | 14.5 | 0
2.8. | Dobava i ugradnja horizontalne hidroizolacije poda na prethodno pripremljenu čistu i čvrstu podlogu.
Hidroizolacija se izvodi polimercementnim hidroizolacijskim premazom u dva sloja ukupne debljine 2,0 mm. Hidroizolacija se uz zidove podiže min.10,0 cm.
Sve izvesti stručno, prema uputama proizvođača materijala. U cijeni obuhvatiti sav potreban pribor i materijal.
| Obračun po m2. | m2 | 14.5 | 0
2.9. | Dobava i ugradnja samonivelirajuće mase na podnu površinu u visini maksimalno 1,0 cm.
Sve izvesti stručno, prema uputama proizvođača materijala. U cijeni obuhvatiti sav potreban pribor i materijal.
| Obračun po m2. | m2 | 14.5 | 0
2.10. | Dobava i montaža pregradnih zidova, ukupne debljine 10 cm i 15 cm s obostranom dvostrukom oblogom iz vodootpornih gips ploča d=2x1,25 cm s potrebnom metalnom potkonstrukcijom i ispunom iz kamene vune d=5,0 cm.
Visina pregrade je 2,60 m. Izrada potkonstrukcije iz tipskih CW/UW profila iz pocinčanog lima debljine 0,6 mm. Međusobni razmaci okomitih profila 31,25 cm.
Unutar stijene ostaviti otvore za vrata i nadsvijetlo, veličinu otvora uskladiti s veličinom vratiju.
Na mjestima gdje se ugrađuje pult od kerrocka potrebno je izvesti ojačanja za prihvat metalne potkonstrukcije pulta.
Sve uglove i lomove pregradnog zida ojačati s tipskim profilima. Gipskartonske ploče na uglovima rezati pod 450.
Kvalitetna završna obrada spojeva i površine prema kvaliteti Q3.
Prije radioničke izrade sve mjere obavezno provjeriti na objektu. Sve ostale izvedbene detalje usuglasiti s projektantom.
U cijenu uračunatu i izvedbu revizionih okna za instalacije.
Obračun po m2 stijene u funkciji.
| - zid debljine 10 cm | m2 | 4.5 | 0
| - zid debljine 15 cm | m2 | 4.7 | 0
2.11. | Dobava i montaža obloga instalacijskih kanala i vodokotlića gips pločama debljine 1,25 cm. Ukupna debljina obloge je 7,5 cm s jednostranom dvostrukom oblogom i potkonstrukcijom.
Izrada potkonstrukcije iz tipskih CW/UW profila iz pocinčanog lima debljine 0,6 mm. Međusobni razmaci okomitih profila 31,25 cm.
Podkonstrukciju pričvrstiti za podnu i stropnu konstrukciju.
Kvalitetna završna obrada spojeva i površine prema kvaliteti Q3.
Prije radioničke izrade sve mjere obavezno provjeriti na objektu.
U cijenu uračunatu i izvedbu revizionih okna za instalacije.
Točnu količinu izvedenih radova odobrit će nadzorni inženjer.
| Obračun po m2 obloge u funkciji. | m2 | 6.4 | 0
2.12. | Bojenje zidova i stropova disperzivnom bojom u bijelom tonu.
Stavka obuhvaća: skidanje stare boje, gletanje disperzivnim kitom sa svim potrebnim fazama rada, temeljni premaz disperzivnom impregnacijom prema uputi proizvođača, popravljanje disperzivnim kitom, završni premaz valjkom u dva sloja u tonu po izboru.
U cijeni obuhvatiti i pomoćnu skelu.
| Obračun po m2. | m2 | 18 | 0
2.13. | Sanacija postojećih jednokrilnih punih drvenih vrata s punim nadsvjetlom.
a | popravak mehanizma za samozatvaranje vratnog krila
b | dobava i ugradnja novih kvaka s mogućnošću zaključavanja
c | zamjena okova, stolarsko pripasivanje i blokiranje istog
d | čišćenje drvenih dijelova od nakupljene masnoće i nečistoće, struganje postojećeg naliča, brušenje, kitanje
e | ličenje u boju i ton po izboru stručnjaka konzervatorskog odjela. Ličenje izvesti svilenkasto mat ventilirajućim prozorskim lakom koji se nanosi četkom valjkom ili špricom u tri radna koraka.
Sve komplet sa svim radom i materijalom.
Obračun po kom.
Shema 1
| Građevinska mjera otvora: 84 x 200 (+40) cm. | kom | 1 | 0
Shema 2
| Građevinska mjera otvora: 74 x 200 (+60) cm. | kom | 1 | 0
2.14. | Sanacija postojećih dvostrukih drvenih prozora.
a | popravak mehanizma za otvaranje
b | zamjena gumenih brtvi između okvira i prozorskih krila
c | zamjena okova, stolarsko pripasivanje i blokiranje istog
d | zamjena stakla
e | čišćenje drvenih dijelova od nakupljene masnoće i nečistoće, struganje postojećeg naliča, brušenje, kitanje
f | ličenje u boju i ton po izboru stručnjaka konzervatorskog odjela. Ličenje izvesti svilenkasto mat ventilirajućim prozorskim lakom koji se nanosi četkom valjkom ili špricom u tri radna koraka.
Sve komplet sa svim radom i materijalom.
Obračun po kom.
Shema 3
| Građevinska mjera otvora: 155 x 165 cm i 155 x 100 cm. | kom | 1 | 0
Shema 4
| Građevinska mjera otvora: 35 x 115 cm. | kom | 1 | 0
2.15. | Dobava i ugradnja ukrasnih odbojnika za vratna krila koji se sastoje od gumene "glave", vijka i plastičnog uloška.
| Obračun po komadu. | kom | 1 | 0
2.16. | Dobava i montaža piktograma, tj. fiksne pločice predviđene za označavanje muških sanitarnih prostora. Pločica se postavlja na vratno krilo, tipskih je dimenzija, izvedena od brušenog inoxa s fiksno ugraviranim piktogramom.
| Obračun po komadu. | kom | 1 | 0
2.17. | Dobava i postava aluminijskog završnog L profila na spoju različitih vrsta podova (kamen - gres/keramika).
| Obračun po m' ugrađenog profila. | m' | 1 | 0
2.18. | Dobava i postava podnih keramičkih retificiranih gres pločica, tip kao CERIM Timeless Ceppo di Gre ili jednakovrijedno.
Kriteriji za ocjenu jednakovrijednosti:
- klasa: 1.
- dimenzija gres pločice: 30x60 cm.
- debljina gres pločice: 10 mm.
- obrada: natural
- protukliznost:R9
Polaganje se vrši na pripremljenu i očišćenu podlogu, ljepilom za keramiku klase C2TE, fugiranje se vrši fugirnom masom u boji po izboru projektanta, a spoj poda i zida se brtvi silikonskim kitom u istoj boji.
Stavka uključuje sav potreban materijal za postavu keramike.
| Obračun po m2 izvedenog popločenja. | m2 | 14 | 0
2.19. | Dobava i postava zidnih keramičkih retificiranih gres pločica, tip kao Prissmacer Calacata Pulido ili jednakovrijedno.
Kriteriji za ocjenu jednakovrijednosti:
- klasa: 1.
- dimenzija gres pločice: 30x60 cm.
- debljina gres pločice: 10 mm.
- obrada: visoki sjaj
Polaganje se vrši na pripremljenu i očišćenu podlogu, ljepilom za keramiku klase C2TE, fugiranje se vrši fugirnom masom u boji po izboru projektanta, a spoj poda i zida se brtvi silikonskim kitom u istoj boji.
Pločice se polažu do visine 2,60 m mjereno od gotovog poda.
Stavka uključuje sav potreban materijal za postavu keramike.
| Obračun po m2 izvedenog popločenja. | m2 | 59 | 0
2.20. | Dobava i ugradnja konzolne keramičke wc školjke s odvodom u zid, tip kao Catalano Zero 50 art. VSV50N ili jednakovrijedno.
Kriteriji za ocjenu jednakovrijednosti:
- dimenzija wc školjke: 50x35 cm.
- sanitarna keramika ima poseban higijenski premaz (Cataglaze) koji omogućava potpunu higijenu i lakše održavanje
- demontažno wc sjedalo sa sistemom "softclose"
Stavka uključuje pričvrsni, brtveni i spojni materijal potreban za ugradnju.
| Obračun po komadu. | kom | 1 | 0
2.21. | Dobava i ugradnja keramičkog zidnog pisoara sa skrivenim dovodom i odvodom vode i bez ruba, tip kao Catalano Sfera art. 1OR6400 ili jednakovrijedno.
Kriteriji za ocjenu jednakovrijednosti:
- dimenzija pisoara: 35x32x64,5 cm.
- sanitarna keramika ima poseban higijenski premaz (Cataglaze) koji omogućava potpunu higijenu i lakše održavanje
Stavka uključuje pripadajući sifon, te sav pričvrsni, brtveni i spojni materijal potreban za ugradnju.
| Obračun po komadu. | kom | 3 | 0
2.22. | Dobava i ugradnja pregrade za ugradnju između pisoara u kompletu s nosačima.
Stavka uključuje pričvrsni, brtveni i spojni materijal potreban za ugradnju.
| Obračun po komadu. | kom | 1 | 0
2.23. | Dobava i ugradnja keramičkog ugradbenog umivaonika tip kao Catalano INCASSO art. 1INZE00 ili jednakovrijedno, za ugradnju u kerrock pult specificiranog u zasebnoj stavci.
Kriteriji za ocjenu jednakovrijednosti:
- dimenzija umivaonika: 57x47x18 cm.
- sanitarna keramika ima poseban higijenski premaz (Cataglaze) koji omogućava potpunu higijenu i lakše održavanje
Umivaonik sadrži preljev i otvor za montažu slavine, u kompletu s kromiranim sifonom te izljevnom rozetom.
Stavka uključuje pričvrsni, brtveni i spojni materijal potreban za ugradnju.
| Obračun po komadu. | kom | 2 | 0
2.24. | Dobava i ugradnja pulta za umivaonike, izrađenog od jednobojnog kerrocka s otvorima za ugradnju 2 umivaonika, specificiranih u prethodnoj stavci.
Dimenzija pulta: 195x55x20 cm
Boja kerrocka: 900 misty grey
U cijenu uključen sav potreban materijal za učvršćivanje kerrock ploče u zid.
| Obračun po komadu. | kom | 1 | 0
2.25. | Dobava i ugradnja stojeće elektronske armature za umivaonik tip kao Hansgrohe Focus art. 31174000 ili jednakovrijedno. Armatura ima mogućnost pred-regulacije temperature vode na armaturi te ima mrežno napajanje 220 V. U stavci uključena pileta i kutni ventili s filterom.
Kriteriji za ocjenu jednakovrijednosti:
- štedni perlator sa sistemom uštede vode 5 l/min
- QuickClean sistem za jednostavno čišćenje kamenca
Stavka uključuje pričvrsni, brtveni i spojni materijal potreban za ugradnju.
| Obračun po komadu. | kom | 2 | 0
2.26. | Dobava i ugradnja ogledala rezanog na mjeru, debljine 4mm, sa brušenim rubom. Ogledalo se lijepi na pripremljenu podlogu.
Dimenzije ogledala: 195x95 cm.
| Obračun po komadu. | kom | 1 | 0
2.27. | Dobava i ugradnja podne wc metlice, obrada krom visoki sjaj.
| Obračun po komadu. | kom | 1 | 0
2.28. | Dobava i ugradnja kromirane kante za otpatke bez poklopca, kapacitet 7 litara.
| Obračun po komadu. | kom | 1 | 0
2.29. | Dobava i ugradnja kromirane dvostruke vješalice. Stavka uključuje pričvrsni, brtveni i spojni materijal potreban za ugradnju.
| Obračun po komadu. | kom | 1 | 0
2.30. | Dobava i ugradnja kromiranog držača za rolo wc papir. Stavka uključuje pričvrsni, brtveni i spojni materijal potreban za ugradnju.
| Obračun po komadu. | kom | 1 | 0
2. | P2 - WC M GOSTI |  | UKUPNO kn: | 0

## ELEKTRO
2 - SANITARIJE P2 - PARTER
1 | Demontaža svih postojećih elektroinstalacija i opreme s otpremom na javni deponij.
| komplet | 1 | a | kn | 0
2 | Dobava, ugradnja i spajanje elemenata u postojeći razdjelnik,
komplet sa svim potrebnim sitnim radovima i materijalom,
sve do potpune funkcije.
| * kombinirani zaštitni prekidač B10/30mA, 2p |  |  |  | kom | 1
| * kombinirani zaštitni prekidač B16/30mA, 2p |  |  |  | kom | 1
| komplet | 1 | a | kn | 0
3 | Dobava, montaža i spajanje zidne svjetiljke.
tip Minus C 30W 2800lm 1695mm "Intra lighting" ili jednakovrijedna.
Dimenzije: 1695x36x76mm.
Izvor svjetlosti : visokoefikasni LED modul snage 30W.
Korisni svjetlosni tok svjetiljke : 2800 lm
Temperatura boje svijetla : 3000K
Indeks odziva boje (CRI) : 80
Optika : opalni difuzor
Stupanj IP zaštite : IP40
Dozvoljena odstupanja ponuđenog proizvoda +-5%.
jednakovrijedni proizvod
| tip |  | ___________________________________
| proizvođač |  | ___________________________________
| kom | 1 | a | kn | 0
4 | Dobava, montaža i spajanje zidne svjetiljke.
tip Art 250 "Lombardo" ili jednakovrijedna.
Dimenzije: 250x250x55mm.
Izvor svjetlosti : visokoefikasni LED modul snage 20W.
Korisni svjetlosni tok svjetiljke : 1656 lm
Temperatura boje svijetla : 3000K
Indeks odziva boje (CRI) : 80
Optika : opalni difuzor
Stupanj IP zaštite : IP66
Dozvoljena odstupanja ponuđenog proizvoda +-5%.
jednakovrijedni proizvod
| tip |  | ___________________________________
| proizvođač |  | ___________________________________
| kom | 5 | a | kn | 0
5 | Svjetiljka sigurnosne rasvjete LED 3W / 3 sata s piktogramom
tip Screen SC30 "Awex" ili jednakovrijedna.
Dimenzije 315x165x50mm. Trajni spoj. Stupanj zaštie IP40.
jednakovrijedni proizvod
| tip |  | ___________________________________
| proizvođač |  | ___________________________________
| kom | 1 | a | kn | 0
Instalacijski materijal modularne izvedbe, komplet s okvirima,
nosačima i instalacijskim kutijama za podžbuknu montažu.
6 | Serijski prekidač.
| kom | 1 | a | kn | 0
7 | Dobava, montaža i spajanje sušila za ruke.
Proizvod Geesa Public art 916453-02 ili jednakovrijedan.
Dimenzije 661x303x247mm.
Napajanje 230V, snaga 2000W.
Kućište od nahrđajućeg čelika.
jednakovrijedni proizvod
| tip |  | ___________________________________
| proizvođač |  | ___________________________________
| kom | 1 | a | kn | 0
Vodovi položeni podžbukno u PVC instalacijskim cijevima unutar
sanitarija i nadžbukno u PVC instalacijskim kanalima izvan
prostora sanitarija do najbližeg razdjelnika.
U cijenu kabela uključene sve potrebne PVC instalacijske cijevi i kanali.
8 | PP-Y (NYM) 3x2,5
| m | 30 | a | kn | 0
9 | PP-Y (NYM) 3x1,5
| m | 100 | a | kn | 0
10 | Električno spajanje slavine
| kom | 2 | a | kn | 0
11 | Električno spajanje pisoara
| kom | 3 | a | kn | 0
| 2 - SANITARIJE P2 - PARTER |  |  | kn | 0

## VODA
P2 | PARTER JUG WC M GOSTI
A | PRIPREMNI, ZAVRŠNI I OSTALI RADOVI
1. | Demontaža postojeće instalacije dovda i odvoda vode.
Stavka obuhvaća kompletno uklanjanje postojeće instalacije dovoda i odvoda vode, te njeno zbrinjavanje (odvodz i deponiranje na odgovarajući deponij).
Stavkom su obuhvaćeni svi potrebni radovi i materijal za kompletno uklanjenje instalacije. Sva "štemanja" su uključena u cijenu.
Prije početka demontaže, zatvoriti sve ventile na dovodima vode, te isprazniti kompletnu instalaciju od preostale vode.
1.1. | Instalacija dovoda vode
- pocinčane cijevi profila DN15 - DN50mm
| m' | 16 | a | kn | 0
1.2. | Instalacija Odvoda vode
- LŽ cijevi profila DN50 - DN125mm - PVC cijevi profila D50 - D110mm
| m' | 18 | a | kn | 0
2. | Demontaža postojećih sanitarija
Stavka obuhvaća kompletno uklanjanje postojećih sanitarija (umivoanika, wc-školjki, pisoara, tuševa, slavina i sl) te zbrinjavanje (odvodz i deponiranje na odgovarajući deponij).
Stavkom su obuhvaćeni svi potrebni radovi i materijal za kompletno uklanjenje sanitarija. Stavkom je uključena demontaže i slavine, ventila, sifona i sl.
Prije početka demontaže, zatvoriti sve ventile na dovodima vode, te isprazniti kompletnu instalaciju od preostale vode.
2.1. | Umivaonik
| kom | 6 | a | kn | 0
2.2. | WC školjka
| kom | 2 | a | kn | 0
2.3. | Pisoar
| kom | 2 | a | kn | 0
3. | Zatvaranje "šliceva" u zidovima i podovima nakon ugradnje instalacije kanalizacije i vodovoda.
Stavkom je obuhvaćeno kompletno zatvaranje "šliceva" odgovarajućim cementnim mortom nakon polaganja instalacije dovod i odvod vode.
Obračun po m' zatvorenog "šlica"
3.1. | Dovod vode
| m' | 14 | a | kn | 0
3.2. | Odvod vode
| m' | 16 | a | kn | 0
4. | Dobava, transport i ugradnja revizijskih otvora na dovodnim i odvodnim vertikalama.
Stavkom je obuhvaćena nabava revizijskih otvora (vrata) od pocinčanog obojenog lima dimenzija 40x40cm s ključem za zaključavanje te ugradnje na odgovarajućim pozicijama za pristup vertikalama dovda i odvoda vode.
Obračun po kompletno ugrađenom revizijskom potvoru.
| kom | 2 | a | kn | 0
5. | Kompletno čišćenje sanitarija tokom izvođenja radova i završno čišćenje nakon izvedenih radova od svog otpadnog materijala (šute, stare instalacije, otpadnog materijala i sl.)
Stavkom je uključen i prijenos i zbrinjavanje materijala na odgovarajuću deponiju.
Obračun po kompletno očićenim sanitarijama
| komplet | 1 | a | kn | 0
A | PRIPREMNI, ZAVRŠNI I OSTALI RADOVI UKUPNO: |  |  | kn | 0
B | DOVOD SANITARNE VODE
1. | Dobava i ugradnja plastičnih PP-R cijevi spajanje termovarenim spojnicama , za razvod sanitarne hladne, tople vode i recirkulacije.
Stavka obuhvaća sve potrebne spojnice, redukcije, T-komade, prijelazne komade i potrebni pričvrsni i zaštitno-izolacijski materijal. Cijevi se isporučuju u palicama i kolutima sa zaštitom i izolacijom. Cijevi se položu u instalacijskim kanalima, zidnim usjecima i podu sa zaštitom i PE pjenastom izolacijom.
Obračun po m' postavljene cijevi.
1.1. | Ø 16 mm, s izolacijom 6 mm
| m' | 18 | a | kn | 0
1.2. | Ø 20 mm, s izolacijom 6 mm
| m' | 24 | a | kn | 0
1.3. | Ø 50 mm, s izolacijom 6 mm
| m' | 10 | a | kn | 0
2. | Dobava i ugradnja PP-R ravnih propusnih ventila za zatvaranje pojedninih ogranaka na instalaciji dovoda vode.
Ventili se ugrađuju na ograncima uz vertikale. Pristup ventilima mora biti omogućen putem revizijskih otvora uz dovodne vertikale.
Obračun po kompletno postavljenom ventilu.
2.1. | Ø 20 mm
| kom | 3 | a | kn | 0
3. | Izrada priključaka na postojeću instalacju dovoda vode. Stavkom su obuhvaćeni svi radovi i materijal za priključenje nove instalacije na postojeću instalaciju dovod vode.
Prilikom izvođenja radova voditi računa da ne dođe do oštećenje postojeće instalacije dovoda vode.
Obračun po kompletno izvednom priključku na postojeću instalaciju (hladnu i toplu vodu, te cirkulaciju).
| komplet | 1 | a | kn | 0
4. | Dobava, transport i ugradnja priključnog mjesta za sanitarije.
4.1. | Dobava, transport i ugradnja priključnog mjesta za umivaonik koje se sastoji od:
- komplet s odvodnim koljenom d50 mm i sifonskom brtvom 44/32 mm, pločom s armaturnim priključcima ½" s uključenom zvučnom izolacijom, vijcima za učvršćenje keramike i svim potrebnim pričvrsnim priborom i spojnim materijalom;
Obračun po kompletno izvedenoj stavci:
- dobava opreme i potrebnog materijala za kompletiranje stavke
| kom | 2 | a | kn | 0
- istovar i skladištenje te transport na mjesto montaže, te montaža
| kom | 2 | a | kn | 0
4.2. | Dobava, transport i ugradnja kompletnog priključnog mjesta za WC-a , koje se sastoji od:
- instalacijskog elementa kao Geberit Duofix visine 112 cm za konzolnu wc školjku art. 111.154.00.1. Instalacijski element je samonosiv za ugradnju u suhomontažnu zidnu ili predzidnu konstrukciju u kompletu sa niskošumnim vodokotlićem i dvokoličinskom tipkom za aktiviranje ispiranja u bijeloj boji Delta 20.
Stavka uključuje i pričvrsni set za ugradnju art. 111.839.00.1 te set za zvučnu izolaciju art. 156.050.00.1, brtveni i spojni materijal potreban za ugradnju.
Komplet s integriranim kutnim ventilom priključka vode ½", niskošumnim uljevnim ventilom, odvodnim koljenom d90/110 mm sa zvučno izoliranom ubujmicom, spojnim komadom za WC školjku s brtvenim manžetama i setom zvučne izolacije, vijcima za učvršćenje keramike i svim potrebnim priborom za ugradnju prema uputama proizvođača.
- dobava opreme i potrebnog materijala za kompletiranje stavke
| kom | 1 | a | kn | 0
- istovar i skladištenje te transport na mjesto montaže, te montaža
| kom | 1 | a | kn | 0
4.3. | Dobava, transport i ugradnja kompletnog priključnog mjesta za pisoara koje se sastoji od:
- montažnog instalacijskog elementa Duofix Basic za pisoar sa senzorskim uređajem, visine ugradnje 130 cm. Instalacijski element samonosiv za univerzalnu ugradnju u masivne zidove ili suhomontažnu zidnu ili predzidnu konstrukciju obloženu gipskartonskim pločama, komplet s vijcima za učvršćenje keramike i svim potrebnim pričvrsnim priborom i spojnim materijalom; kpl. sa senzorskim uređajem 230 V art.111.695.11.5 sa maskom bijele boje.
Komplet s integriranim prigušnim ventilom priključka vode ½", isplavnom cijevi d32mm s brtvenom manžetom, ugradbenim isisnim sifonom i odvodnim koljenom d50mm, vijcima za učvršćenje keramike i svim potrebnim pričvrsnim priborom i spojnim materijalom
- dobava opreme i potrebnog materijala za kompletiranje stavke
| kom | 3 | a | kn | 0
- istovar i skladištenje te transport na mjesto montaže, te montaža
| kom | 3 | a | kn | 0
5. | Ispitivanje interne instalacije na vodonepropusnost. Cjevovod je potrebno tlačiti na radni pritisak plus 5 bara (15 bara) u vremenu od 2 sata. Tlačna proba se izvodi dok unutar predviđenog vremena nema pada tlaka na manometru. Obračun se vrši po m' ispitane instalacije.
| m' | 52 | a | kn | 0
6. | Dezinfekcija kompletne interne instalacije sredstvom za dezinfekciju prema uputama za dezinfekciju.
| m' | 52 | a | kn | 0
7. | Bakteriološka analiza uzoraka vode iz interne instalacije nakon dezinfekcije.
| kpl | 1 | a | kn | 0
8. | Razni sitniji monterski i vodoinstalaterski radovi, za kompletiranje svih glavnih radova, te za potpunu funkcionalnost vodovodne mreže.
8.1. | radnik / instalater KV
| sati | 16 | a | kn | 0
8.2. | radnik / instalater VKV
| sati | 8 | a | kn | 0
B | DOVOD SANITARNE VODE UKUPNO: |  |  | kn | 0
C | ODVOD SANITARNE VODE
1. | Dobava, transport i montaža zvučno optimiranih troslojnih odvodnih cijevi od polipropilena s mineralnom ispunom PP-MD. Spajanje natičnim spojnicama sa gumenom brtvom. Način spajanja cijevi međusobno mora osiguravati trajno vodonepropusnost svih spojeva u oba smjera. Uz cijevi nabaviti i dopremiti sav potreban spojni materijal i potrebne alate za montažu cijevi prema uputama proizvođača.
Projektirani nagib kanala horizontala mora se stalno određivati i pratiti. Obračun po 1 m' dobavljene i kompletno ugrađene cijevi.
1.1. | PP-MD D50 mm
| m' | 6 | a | kn | 0
1.2. | PP-MD D110 mm
| m' | 1 | a | kn | 0
1.3. | PP-MD D125 mm (glavna odvodna vertikala)
| m' | 8 | a | kn | 0
2. | Dobava, transport i montaža zvučno optimiranih troslojnih fazonskih komada od polipropilena s mineralnom ispunom PP-MD.
Uz fazonske komade potrebno je dostaviti i certifikat o ispitivanju cijevi i osiguranju kvalitete istih. U stavku je uključena nabava, transport, te sav potrošni materijal. Obračun se vrši po komadu ugrađenog fazonskog komada.
2.1. | PP-MD D50 mm
- luk 45° D50
| kom | 2 | a | kn | 0
- luk 87,5° D50
| kom | 12 | a | kn | 0
- račva 87,5° D50
| kom | 4 | a | kn | 0
2.2. | PP-MD D110 mm
- luk 87,5° D110
| kom | 2 | a | kn | 0
- redukcija D110/D50
| kom | 1 | a | kn | 0
2.3. | PP-MD D125 mm (glavna odvodna vertikala)
- luk 15° D125
| kom | 2 | a | kn | 0
- luk 30° D125
| kom | 2 | a | kn | 0
- kosa račva 45° D125/D110
| kom | 1 | a | kn | 0
- račva 87,5° D125/110
| kom | 1 | a | kn | 0
- revizija D125
| kom | 2 | a | kn | 0
- dvostruka spojnica D125
| kom | 2 | a | kn | 0
- manžeta za L.Ž. cijev D125
| kom | 2 | a | kn | 0
3. | Izrada priključaka na postojeću instalacju odvoda vode. Stavkom su obuhvaćeni svi radovi i materijal za priključenje nove instalacije na postojeću instalaciju odvoda vode.
Prilikom izvođenja radova voditi računa da ne dođe do oštećenje postojeće instalacije odvoda vode.
Obračun po kompletno izvednom priključku.
| komplet | 2 | a | kn | 0
4. | Dobava, transport i ugradnja podnog slivnika ugradnja u sanitarijama.
Slivnik opremljen s kromiranom rešetkom 150x150mm s dodatnim fiksiranjem i zaokretnim priključkom d50mm/±135º, razina vode u sifonu ≥50mm, horizontalni izlaz d56mm kapaciteta minimalno 1 l/s.
Slivnici se ugrađuju u sanitarijama.
Obračun po kompletno izvedenoj stavci.
- dobava opreme i potrebnog materijala za kompletiranje stavke
| kom | 2 | a | kn | 0
- istovar i skladištenje te transport na mjesto montaže, te montaža
| kom | 2 | a | kn | 0
5. | Ispitivanje sanitarne kanalizacione mreže na nepropusnost, prema važećim tehničkim propisima (DIN).
| m' | 15 | a | kn | 0
6. | Razni sitniji monterski i vodoinstalaterski radovi, za kompletiranje svih glavnih radova, te za potpunu funkcionalnost instalacije.
6.1. | radnik / instalater KV
| sati | 16 | a | kn | 0
6.2. | radnik / instalater VKV
| sati | 8 | a | kn | 0
C | ODVOD SANITARNE VODE UKUPNO: |  |  | kn | 0
P2 | PARTER JUG WC M GOSTI - REKAPITULACIJA
A | PRIPREMNI, ZAVRŠNI I OSTALI RADOVI: |  |  | kn | 0
B | DOVOD SANITARNE VODE: |  |  | kn | 0
C | ODVOD SANITARNE VODE: |  |  | kn | 0
| UKUPNO: |  |  | kn | 0

## STROJARSTVO
P2 | PARTER JUG WC M - GOSTI
A) | PRIPREMNI RADOVI I DEMONTAŽE
1. | Pražnjenje postojeće cjevne instalacije u toplinskoj podstanici građevine.
Pražnjenje se vrši u razdjelnoj podstanici, a za ispust koristiti postojeće odvode u sklopu podstanice.
Stavka obuhvaća kompletan materijal i ljudstvo potrebno za izvedbu pražnjenja.
|  | komplet | 1 | 0
2. | Demontaža ogrijevnih tijela (radijatora), cijevnog razvoda i prateće radijatorske armature u sklopu postojećeg sanitarnog prostora.
Demontaža se vrši u slijedećem obimu:
- aluminijski radijatori tipa kao "Fondital 600" s prosječno 10 čl. u bateriji - 2 kom.,
- prateći radijatorski ventili - 2 kom.,
- prateći radijatorski detentori - 2 kom.,
- crne čelične bešavne cijevi prosječne dim. NO 15 - 10 m'.
Stavka obuhvaća kompletnu demontažu, uključivo s nosačima ogrijevnih tijela, cijevnim osloncima, podložnim pločicama, odzračnicima, i sl., kao i odvoz dijela demontiranih elemenata na deponij. Predvidjeti transport do pozicije deponiranja po želji investitora na udaljenost do 15 km.
|  | komplet | 1 | 0
3. | Demontaža postojećih ventilacijskih odsisnih elemenata (ventilacijski ventili) tipa kao ZOV 150 instaliranih u sklopu postojeće instalacije odsisne ventilacije sanitarnih prostora.
Stavka obuhvaća kompletnu demontažu i odvoz demontiranih elemenata na mjesto deponiranja. Predvidjeti transport na udaljenost cca. 15 km.
|  | kompleta | 3 | 0
4. | Demontaža postojećih pocinčanih ventilacijskih kanala, komplet s zaštitnom “knauf” oblogom u sklopu postojećeg sanitarnog prostora.
Ventilacijski kanali su prosječne dim. 200 x 200 mm, a postavljeni su unutar spuštenog stropa.
Stavka obuhvaća kompletnu demontažu uključujući ovjesni pribor, prateću izolaciju, kao i odvoz demontiranih elemenata na mjesto deponiranja.
Predvidjeti transport na udaljenost cca. 15 km.
|  | kg | 60 | 0
5. | Ostale sitne demontaže, čišćenje sanitarnih prostora od zaostalog materijala, vijaka, limova i sl., uključivo s transportom elemenata do mjesta deponiranja po želji Investitora. Predvidjeti transport na udaljenost od 15 km.
|  | kompleta | 1 | 0
A) | PRIPREMNI RADOVI I DEMONTAŽE |  |  | 0
B) | INSTALACIJA RADIJATORSKOG GRIJANJA
1. | Dobava i ugradba čeličnih pločastih “glatkih” (“flat”) ogrjevnih tijela (radijatora) slijedećih tehničkih karakteristika:
Tip:
kao “Carat - Typ 22”
Proizvod:
kao “Viessmann”
Dimenzije (lxhxb):
1205x550x105 mm
Radni medij:
topla voda 70/55 oC
Toplinski učin:
1498 W
Radijatori su normalne izvedbe, predviđeni za rad do max. 6 bar.
Stavka kompletan materijal potreban za ugradbu i funkcionalan rad radijatora, uključivo s pripadajućim ventilima (“H“ ventili s termostatskom glavom), nosačima za ugradbu, armaturom, redukcijama, osloncima i pričvrsnim elementima.
Dozvoljava se ugradba i nekog drugog jednakovrijednog proizvoda.
|  | komplet | 1 | 0
2. | Adaptacija postojećih spojnih priključaka na postojećim vertikalnim cjevnim razvodima (vertikalama) dim. d=16x1,5 mm za potrebe spoja na novoinstalirana ogrijevna tijela iz prethodne stavke.
Adaptacija se sastoji u prilagodbi izvoda postojeće vertikale s ciljem spajanja novoinstaliranih pločastih ogrjevnih tijela (radijatora).
Stavka obuhvaća kompletan materijal potreban za ugradbu i funkcionalan adaptiranog cjevovoda radijatorskog grijanja, uključivo s potrebnim cjevnim produžecima i spojnim elementima.
|  | kom. | 2 | 0
3. | Dobava i ugradba bakrenih cijevi, kompletno sa svim potrebnim osloncima i podmetačima ("hilznama"), spojnim i pričvrsnim materijalom, uključujući potrebne "ermeto" spojnice i sl.
Cijevi se većim dijelom vode u zidu, a stavka obuhvaća kompletan rad potreban za kvalitetno postavljanje i izolaciju cijevi podžbukno (u zidu). Osim prethodnog, stavkom je obuhvaćeno čišćenje cijevi, kao i kompletan materijal potreban za montažu i funkcionalan rad cijevne mreže.
| φ 16 x 1,0 | m' | 12 | 0
| φ 18 x 1,0 | m' | 6 | 0
| φ 22 x 1,0 | m' | 6 | 0
4. | Dobava i ugradba fleksibilne cijevne izolacije za toplu vodu.
Osnovne tehničke karakteristike izolacije su da ima temperaturno područje primjene -10 - +100 oC, koeficijent toplinske vodljivosti 0,04 W/mK. Izolacija mora osim prethodnog biti samogasiva, odnosno ne smije prenositi vatru.
Stavka obuhvaća kompletan materijal potreban za adekvatnu ugradbu izolacije, kao što su ljepljive trake i sl.
Debljina izolacije iznosi d=13 mm.
| φ 16 | m' | 12 | 0
| φ 18 | m' | 6 | 0
| φ 22 | m' | 6 | 0
5. | Punjenje postojeće cjevne instalacije radijatorskog grijanja.
Punjenje se vrši u sklopu postojeće razdjelne toplinske podstanice građevine, a za punjenje koristiti postojeće instalirane dovode/odvode u sklopu izvedene instalacije.
Stavka obuhvaća kompletan materijal i ljudstvo potrebno za izvedbu punjenja.
|  | kompleta | 1 | 0
6. | Hladna tlačna proba instalacije, topla proba, probni pogon, balansiranje i regulacija sistema - podešavanje radnih parametara.
|  | kompleta | 1 | 0
B) | INSTALACIJA RADIJATORSKOG GRIJANJA |  |  | 0
C) | INSTALACIJA ODSISNE VENTILACIJE
1. | Dobava odsisnog ventilacijskog ventila za odsis zraka iz sanitarnih prostora. Ventilacijski ventil je slijedećih tehničkih karakteristika:
Tip:
ZOV 150
Kapacitet:
75 - 150 m3/h
Proizvod:
Klimaoprema - Samobor
Stavka obuhvaća kompletan materijal potreban za ugradbu i funkcionalan rad odsisnog ventila.
Dozvoljava se ugradba i nekog drugog jednakovrijednog proizvoda.
|  | kompleta | 3 | 0
2. | Dobava i ugradba fleksibilnih okruglih ventilacijskih kanala. Kanali povezuju kvadratni ventilacijski kanal s ostalim elementima klimatizacije (odsisni ventilacijski ventili i sl.).
Stavka obuhvaća kompletan materijal potreban za montažu i funkcionalan rad instalacije, te sve prateće radove vezane uz montažu i zaštitu ventilacijskih kanala.
| d = 150 (130) | m' | 3 | 0
3. | Dobava pocinčanog lima prosječne debljine 1,00 mm. Izrada i ugradba kanala za zrak, kompletno sa svim redukcijama, koljenima, račvama, vodećim limovima, regulacijskim žaluzinama u sklopu vent. kanala, uključivo sa svim potrebnim materijalom za spajanje, ukrućenje, brtvljenje i ovješenje limova, uključivo s izradom priključenja na postojeću odsisnu vertikalu.
Ventilacijski kanali su prosječne dim. 200 x 200 mm. Većim dijelom vode se pod stropom sanitarija, a stavka obuhvaća izvedbu svih prodora i proboja kroz zidove i građevinsku konstrukciju, uključivo s završnom obradom (fina žbuka) - vidi uvodno poglavlje - opće napomene.
|  | kg | 60 | 0
4. | Dobava i ugradba fleksibilne izolacije za zračne kanale.
Osnovne tehničke karakteristike izolacije su da ima parnu branu, odnosno spriječava rošenje. Koeficijent otpora difuzije vodene pare μ=7000, temperaturnog područja primjene -45 do +105 oC, koeficijenta toplinske vodljivosti λ=0,04 W/mK. Izolacija mora osim prethodnog biti samogasiva, odnosno ne smije prenositi vatru.
Stavka obuhvaća kompletan materijal potreban za adekvatnu ugradbu izolacije, kao što su ljepljive trake i sl.
Debljina izolacije iznosi d=10 mm.
|  | m2 | 6 | 0
5. | Razni komadi iz profilnog željeza, u cilju montaže opreme i učvršćenja i ovješenja ventilacijskih elemenata i automatike u sklopu odsisne ventilacije sanitarnih prostora.
|  | kg | 10 | 0
6. | Čišćenje čeličnom četkom (odnosi se na elemente iz prethodne stavke), te dvostruko dvobojno ličenje temeljnom bojom, te dvostruko ličenje završnim premazom otpornim na utjecaje atmosferilija.
|  | m2 | 2 | 0
7. | Ispitivanje instalacije, funkcionalna proba, probni pogon, balansiranje i fina regulacija sustava.
|  | kompleta | 1 | 0
C) | INSTALACIJA ODSISNE VENTILACIJE |  |  | 0
P2 | PARTER JUG WC M - GOSTI - REKAPITULACIJA
A) | PRIPREMNI RADOVI I DEMONTAŽE |  |  | 0
B) | INSTALACIJA RADIJATORSKOG GRIJANJA |  |  | 0
C) | INSTALACIJA ODSISNE VENTILACIJE |  |  | 0
P2 | PARTER JUG WC M - GOSTI - REKAPITULACIJA |  |  | 0

## REKAPITULACIJA
REKAPITULACIJA:
TROŠKOVNIK GRAĐEVINSKO-OBRTNIČKIH RADOVA I OPREME
1. | P2 - WC M GOSTI | kn | 0
| UKUPNO: | kn | 0
TROŠKOVNIK ELEKTRO RADOVA
1 | SANITARIJE P2 - PARTER | kn | 0
| UKUPNO: | kn | 0
TROŠKOVNIK HIDROTEHNIČKE INSTALACIJE - DOVOD I ODVOD VODE
P1 | PARTER JUG WC M GOSTI | kn | 0
| UKUPNO: | kn | 0
TROŠKOVNIK STROJARSKIH TERMOTEHNIČKIH INSTALACIJA
P1 | PARTER JUG WC M - GOSTI - REKAPITULACIJA | kn | 0
| UKUPNO: | kn | 0
| SVEUKUPNO: | kn | 0
| PDV 25%: | kn | 0
| SVEUKUPNO: | kn | 0