## GO Radovi
TROŠKOVNIK
MJERE ZAŠTITE - OGRAĐIVANJE GRAĐEVINE NA PLAŽI HOTEL PARK U RIJECI
Općenito
Radovi se izvode na plaži hotel Park. Građevina je smještena uz plažu, sa sjeveroistočne i sjeverozapadne strane omeđena je zelenom površinom i ukopana. Sastoji se od natkrivenog prizemlja, prohodne terase i objekta P+1. Na građevini je utvrđeno oštećenje nosive konstrukcije koje nije moguće sanirati. Postojeća konstrukcija koja se sastoji od stropne armirano-betonske ploče, uzdužnih i poprečnih armirano-betonskih greda, poduprta je čeličnim nosačima, kako ne bi došlo do urušavanja nosive konstrukcije. Zbog mogućnosti urušavanja građevine potrebno je izraditi zaštitu od pristupa prolaznika. Zaštita od prolaznika izvršiti će se na način da se svi pristupi građevini zatvore čeličnim pletivom i drvenom potkonstrukcijom, sa spojnim i veznim materijalom, sve prema Izvedbenom projektu broj: 1808/21/IZ, ''Dokaz mehaničke otpornosti i stabilnosti građevine, mjere zaštite građevine - ograđivanje'', projektiran od AG projekt d.o.o.
Red.br. | Opis stavke | Jedinica mjere | Jedinična cijena (kn) | Količina | Ukupna cijena (kn)
I. GRAĐEVINSKO OBRTNIČKI RADOVI
1. | Dobava i postava drvene podkonstrukcije (grede i stupovi) zaštite od prolaza na poziciju prema nacrtnoj dokumentaciji. Grede od suhe i zdrave građe, četinari II klase (jela, smreka, bor), prema normi HRN EN 338 ili jednako vrijedno. Grede presjeka 12cm x12cm. U cijenu uključen sav spojni i vezni materijal za spoj greda i stupova sve do potpune gotovosti. U cijenu uračunati i pokretnu radnu skelu. Uzimanje točnih mjera i sva pripasivnja elemenata izvoditi na licu mjesta. Obračun po m3 ugrađene građe. | m3 |  | 1.8
2. | Dobava i ugradnja sidrenih vijaka Zn M12 drvo beton za podkonstrukciju. Duljina vijka iznosi 20,00 cm. Vijci se postavljaju na razmaku 1,00 m. Položaj i razmak dan nacrtnom dokumentacijom. U cijenu je uključeno bušenje rupa u postojeću armiranobetonsku konstrukciju (pod, strop, zid). Dubina bušenja iznosi 8,00 cm. U cijenu uračunati i pokretnu radnu skelu. U cijenu uračunat sav rad, alat i materijal za kompletno izvršenje stavke. Obračun po komadu. | komad |  | 80
3. | Dobava i ugradnja ankera (armature Ø12) za učvrčivanje pletene žice. Ankeri u obliku L kuke. Ukupna duljina ankera iznosi 12,00 cm (8,00 cm + 4,00 cm). Ankeri se postavljaju na razmaku 1,00 m. Položaj i razmak dan nacrtnom dokumentacijom. U cijenu je uključeno bušenje rupa u postojeću armiranobetonsku konstrukciju (pod, strop, zid). Dubina bušenja iznosi 8 cm. U cijenu uračunati i pokretnu radnu skelu. U cijenu uračunat sav rad, alat i materijal za kompletno izvršenje stavke. Obračun po komadu. ( L=12,00 cm; 0,10 kg) | komad |  | 175
4. | Dobava i ugradnja pocinčane mreže (čelično pletivo) visine cca 1,20 m. Promjer oka 6cm x 6cm, debljine 3,00 mm. U cijenu uračunata i dobava i postava čelične žice debljine 3 mm kao spoj dvije mreže. U cijenu uračunati i pokretnu radnu skelu. U cijenu uračunat sav rad, alat i materijal za kompletno izvršenje stavke. Obračun po m2. | m2 |  | 132
5. | Dobava i ugradnja pocinčane čelične žice debljine 3 mm, ugradnja na polovici visini mreže, kao spoj dvije mreže. U cijenu uračunat sav rad, alat i materijal za kompletno izvršenje stavke. Obračun po m1. | m1 |  | 65
| I.GRAĐEVINSKO OBRTNIČKI RADOVI UKUPNO: |  |  |  | 0
| PDV 25 % |  |  |  | 0
| SVEUKUPNO |  |  |  | 0