## troškovnik
TROŠKOVNIK
IZRADA, DOBAVA I POSTAVA AUTOBUSNIH ČEKAONICA NA STAJALIŠTIMA
ŠTRANGA - pravac prigrad i BRIG TIJANI - pravac grad
Napomena:
U ponuđene cijene uračunati: sav potreban osnovni i pomoćni rad, materijal, sredstva, spojne elemente potrebne za kompletno izvršenje stavke, organizaciju gradilišta, reguliranje prometa, uspostavljanje i provođenje privremene regulacije prometa za vrijeme trajanja radova, osiguranje privremenog sigurnog skladištenja, troškove svih potrebnih ispitivanja i pribavljanja potrebne dokumentacije i atesti kojima se dokazuje kvaliteta izvedenih radova, ugrađenih proizvoda i materijala, koji moraju odgovarati važećim tehničkim propisima, standardima i ostalim pozitivnim propisima RH, dobavu materijala, dopremu materijala, utovare, istovare, prijenose, prijevoze, pripremne i završne radove (ograđivanje, čišćenje za vrijeme i nakon izvedbe radova), za rad na visini skelu, zauzeće javne površine, čuvanje izvedenih radova do primopredaje.
Izvođač je u obvezi ishoditi rješenje za zauzimanje - korištenje javne površine i rješenje za prekop javne površine, postupiti po istima, te troškove ishođenja uključiti u cijenu.
U svim stavkama koje uključuju odvoz viška materijala, ako opisom nije drugačije definirano, obuhvaćeni su troškovi i postupanja s otpadom i viškom materijala sukladno Zakonu o gospodarenju otpadom, a svi uslijed toga nastali troškovi su obveza Izvođača.
Izvođač je u obvezi pribaviti urise postojećih instalacija te je dužan oprezno pristupiti izvođenju radova.
Naručitelj se ne obvezuje omogućiti priključak na komunalnu infrastrukturu kao i režijske troškove za isto.
Na lokaciji uz pješačke prometnice, Izvođač je u obvezi omogućiti siguran i nesmetan prolaz pješacima.
Red.br. | Opis stavke | Jed. mjere | Količina | Jedinična cijena (kn) | Cijena ukupno (kn)
A | ŠTRANGA - pravac prigrad
1 | Rezanje asfaltne površine debljine 4 cm.
| Obračun po m'. | m' | 6
2 | Uklanjanje inox oznake stajališta s uračunatim odvozom i pohranjivanjem u skladište Naručitelja.
| Obračun po komadu. | kom | 1
3 | Iskop terena B kategorije za trakaste temelje čekaonice na asfaltnoj površini presjeka 50x50 cm, utovar, odvoz i istovar. Materijal prelazi u vlasništvo Izvođača koji ga je dužan ekološki zbrinuti.
| Obračun po m3 u sraslom stanju. | m3 | 2
4 | Betoniranje trakastih temeljnih stopa autobusne čekaonice presjeka 50x50 cm s betonom C25/30 u oplati čija dobava, doprema, montaža i demontaža je uključena u cijenu.
| Obračun po m3. | m3 | 2
5 | Dobava i doprema materijala, asfaltiranje površine ispod i oko čekaonice asfaltom AC 11 debljine 4 cm u jednom sloju. Ugradnju asfalta izvesti oprezno da se ne ošteti čekaonica.
| Obračun po m2. | m2 | 12
6 | Izrada, doprema i montaža čekaonice kao gotove konstrukcije usklađene materijalom i izgledom s već postavljenima u gradu. Čekaonica se postavlja na teren u padu pa konstruktivne stupove treba izvesti različitih dužina. Točne mjere uzeti na licu mjesta. Čekaonica je ukupnih tlocrtnih dimenzija krova 3486x1600 mm, izvedena od dva modula.
Konstrukcija je izvedena od nehrđajućeg čelika Č4580 i sastoji se od stupova raznih dužina sidrenih na temeljnim pločama i krovnih okvira. Stup čine dvije cijevi promjera 48,3 mm na osnom razmaku 168 mm međusobno povezane pločicama. Krovni okvir se sastoji od cijevi 60x40x2 mm.
Pokrov se izvodi od akrilata debljine 4 mm. Čekaonica je ostakljena kaljenim staklom dimenzija 1345x2000x10 mm za leđna stakla s pjeskarenim grbom Grada i dimenzija 600x2000x10 mm za bočna stakla. Izrada i montaža istog uključena je u cijenu.
Čekaonica je opremljena s jednom klupom dimenzije 1414x380 mm od perforiranog inox lima debljine 1 mm, jednom oglasnom vitrinom dimenzija 910x680 mm i košaricom za otpatke, što je uključeno u cijenu kao i montaža istih.
U cijenu je uključena oznaka stajališta koja se sastoji od inox lima debljine 1,5 mm visine 140 mm na dolaznoj strani ispod kupole krova kao i njena montaža.
| Obračun po komadu. | kom | 1
| A UKUPNO |  |  |  | 0
B | BRIG TIJANI - pravac grad
1 | Uklanjanje željeznog stupa visine 230 cm kao oznake stajališta s odvozom i pohranjivanjem u skladište Naručitelja.
| Obračun po komadu. | kom | 1
2 | Iskop terena u širokom otkopu za izvedbu platoa s uključenom sječom stabala i uklanjanjem grmlja, utovar, prijevoz i istovar. Materijal prelazi u vlasništvo Izvođača koji ga je dužan ekološki zbrinuti.
| Obračun po m3 u sraslom stanju. | m3 | 36
3 | Iskop terena B kategorije za trakaste temelje čekaonice i zida na zemljanoj površini presjeka 50x50 cm, utovar, odvoz i istovar. Materijal prelazi u vlasništvo Izvođača koji ga je dužan ekološki zbrinuti.
| Obračun po m3 u sraslom stanju. | m3 | 6
4 | Dobava, doprema, razastiranje u sloju od 15 cm, planiranje i strojno zbijanje na Ms 20 N/cm2 tampona od kamenog drobljenca 0-32 mm na dno iskopa.
| Obračun po m2 u zbijenom stanju. | m2 | 15
5 | Betoniranje trakastih temeljnih stopa autobusne čekaonice i zida presjeka 50x50 cm s betonom C25/30 u oplati čija dobava, doprema, montaža i demontaža je uključena u cijenu.
| Obračun po m3. | m3 | 6
6 | Betoniranje platoa unutar i oko čekaonice kao niveliranje partera betonom C25/30 debljine 0 cm - 15 cm uključujući i izvedbu stepenica u potrebnoj daščanoj oplati čija dobava, doprema, montaža i demontaža je uključena u cijeni. Beton zariban i izbrazdan metlicom.
| Obračun po m3. | m3 | 3
7 | Dobava i doprema materijala, zidanje zidova od lomljenog kamena u mortu M5. Zid s jednim kamenim licem i drugo lice betonsko izvedeno u daščanoj oplati čija dobava, doprema, montaža i demontaža je uključena u cijenu. Fuge upuštene širine 2 cm.
| Obračun po m3 zida. | m3 | 4
8 | Izrada zaglađene betonske kape debljine 3 cm, širine 30 cm na kamenom zidu u daščanoj oplati čija dobava, doprema, montaža i demontaža je uključena u cijeni. Bridovi skošeni pod 45° beton C 20/25.
| Obračun po m'. | m' | 12
9 | Dobava i doprema materijala i postava cestovnog betonskog rubnjaka dimenzije 25x15 cm s uključenim iskopom, betoniranjem temelja betonom C16/20 i s fugiranjem cementnim mortom.
| Obračun po m'. | m' | 6
10 | Izrada, doprema i montaža konzolne čekaonice kao gotove konstrukcije usklađene materijalom i izgledom s već postavljenima u gradu. Čekaonica je ukupnih tlocrtnih dimenzija krova 3486x1600 mm, izvedena od dva modula.
Konstrukcija je izvedena od nehrđajućeg čelika Č4580 i sastoji se od stupova sidrenih na temeljnim pločama i krovnih okvira. Stup čine dvije cijevi promjera 48,3 mm na osnom razmaku 168 mm međusobno povezane pločicama. Krovni okvir se sastoji od cijevi 60x40x2 mm.
Pokrov se izvodi od akrilata debljine 4 mm. Čekaonica je ostakljena kaljenim staklom dimenzija 1345x2000x10 mm za leđna stakla s pjeskarenim grbom Grada. Izrada i montaža istog uključena je u cijenu.
Čekaonica je opremljena s jednom klupom dimenzije 1414x380 mm od perforiranog inox lima debljine 1 mm, jednom oglasnom vitrinom dimenzija 910x680 mm i košaricom za otpatke, što je uključeno u cijenu kao i montaža istih.
U cijenu je uključena oznaka stajališta koja se sastoji od inox lima debljine 1,5 mm visine 140 mm na dolaznoj strani ispod kupole krova kao i njena montaža.
| Obračun po komadu. | kom | 1
| B UKUPNO |  |  |  | 0
REKAPITULACIJA
A | ŠTRANGA - pravac prigrad |  |  |  | 0
B | BRIG TIJANI - pravac grad |  |  |  | 0
| UKUPNO |  |  |  | 0