## Troškovnik
TROŠKOVNIK
Dohranjivanje plaža šljunkom
Lokacija izvođenja radova
Dohranjivanje plaža šljunkom izvodi se na području grada Rijeke, plaže: Preluk, kamp Preluk, ''S'' zavoj, Lungo mare, Bivio, Ploče, Vila Nora, Igralište, plaže za pse (Igralište i Brajdica), Sablićevo
Tehnički opis radova i opći uvjeti
Radovi se izvode u sklopu uređenja plaža na području grada Rijeke, započinju i traju zaključno do sezone kupanja, koja počinje 1.lipnja i traje do 15.rujna 2022. godine. Za vrijeme sezone kupanja radovi se ne izvode, osim nužnih radova razastiranja nakupina šljunka nastalih uslijed djelovanja valova.
Razastiranje i planiranje šljunka na plažama izvest će se strojno, sa dopremom stroja kopnenim putem uz napomenu da je na plaži Ploče moguća upotreba stroja sa gumenim gusjenicama.
Radi zaštite od odnosa šljunka u dubinu djelovanjem mora ovim troškovnikom su obuhvaćeni radovi nabave dobave i postave kamenometa i to na pozicijama na kojima nedostaje (uništeno djelovanjem valova) i to na plažama Igralište i Ploče.
Po potrebi (plaža Sablićevo) uporaba pontona za dopremu stroja i materijala na lokaciju.
Izvođač je dužan gradilište ograditi za vrijeme izvođenja radova i postupati po pravilima zaštite na radu pri izvođenju radova, što je potrebno uračunati u jediničnu cijenu radova.
U cijenu svake stavke potrebno je uračunati sve troškove nabave materijala, troškova dobave: prijevoza, prijenosa do plaže i prijenosa na plaži kopnenim putem, razastiranja i planiranja, te cijene rada, cijena materijala, cijenu prijevoznih sredstava za kopneni prijevoz. U cijenu stavke uračunata je dokaznica izvršenih radova što uključuje izrada i predaja fotografija prije i poslije izvođenja svake stavke, izrada geodetskih snimaka opisanih u ovim Općim uvjetima, izračun kubature masa i predaja dostavnica materijala (teretni list).
U cijenu izvršenja stavke dohranjivanja pojedine plaže (osim plaže Ploče i plaže Igralište koja se obračunavaju posebno) podrazumijeva se razastiranje i planiranje plaže u cijelosti.
Smatra se da je izvoditelj u cijelosti upoznat sa svim specifičnostima lokacija (otežali pristup i drugi uvjeti), te je s tim u skladu odredio jedinične cijene.
Dohranjivanje plaža šljunkom izvodit će se uz prisustvo odgovorne osobe naručitelja i predaju pisanog dokaza o isporučenoj količini. Količine u ovom troškovniku date su u sraslom stanju, te se obračun vrši u sraslom stanju uz dokaznicu mjera i uz nju pripadajuću nacrtnu dokumentaciju, koja sadrži geodetski snimak- prilog građevinskoj knjizi za dvije uvale plaže Ploče, a za sve plaže dokaz o ugrađenom materijalu (dostavnice materijala i fotografije prije i poslije izvođenja radova na svakoj lokaciji te i u elektroničkom obliku (USB).
Obveza je izvođača dostaviti naručitelju prije započinjanja radova terminski plan u roku od 3 dana o dana potpisivanja Ugovora. Izvođač je dužan uredno voditi građevinski dnevnik koji je svakodnevno na gradilištu. Odmah po započinjanju radova izvođač je u obvezi izvršiti fotografiranje postojećeg stanja svih plaža iz ovog troškovnika.
Dokaznica mjera
Dokaznica mjera upisuje se prilikom obračuna stavaka u građevinskoj knjizi. Iznimno, za dokazivanje mjera na plaži Ploče i to na dvije uvale, Izvođač je dužan izraditi i tri kontrolna geodetska snimka i to: prvi geodetski snimak-stvarno stanje je snimak dvije uvale s (sa ucrtanim kotama kontrolnih točaka). Kontrolne točke (minimalno 3) su na profilima međusobne udaljenosti 5 metara. Po razastiranju postojećeg šljunka Izvođač je u obvezi izraditi drugi geodetski snimak-nakon razastiranja na kojem su prikazane kote kontrolnih točaka iz prethodnog snimka. Utvrđuje se stvarna potreba za količinom šljunka koji treba dobaviti na osnovu usporedbe i razlike u kubaturi mase iz podataka navedenog geodetskog snimka i geodetskog snimka priloženog ovom troškovniku koji prikazuje idealno stanje upisom u građevinski dnevnik. Nakon izvedenih radova dohranjivanja šljunkom izvođač je u obvezi izraditi treći kontrolni geodetski snimak-nakon dohranjivanja šljunkom, na kojem su prikazane i kote kontrolnih točaka iz prethodnih snimaka. Kontrolne točke iz sva tri snimka prikazuju kontrolne točke položajno i visinski. Temeljem navedenih geodetskih snimaka, izvođač je dužan izraditi dokaznicu mjera razastiranja postojećeg šljunka i dohranjivanja novog šljunka, izračunom kubature masa koje prilaže građevinskoj knjizi. Trošak rečenih geodetskih mjerenja i izrade kontrolnih snimaka za potrebe izrade dokaznice mjera neobračunava se posebno nego se smatra da je u sklopu jedinične cijenu radova koji su iskazani ovim troškovnikom. Nakon sklapanja ugovora, a prije započinjanja izvođenja radova izvođač će izraditi terminski plan svih radova i dostaviti ga odgovornoj osobi naručitelja.
Opis radova
Kantrida - Ploče
Na plaži Ploče stvaraju se djelovanjem valova nakupine šljunka na zapadnom dijelu uvala, gdje je sloj šljunka viši od potrebne kote. Uslijed toga isti se šljunak gura i razastire prema istoku do potrebne kote. Dohranjivanje plaže treba izvesti u morskom (do maksimalno 2 metra dubine) i kopnenom dijelu. Rad uključuje strojno i ručno skupljanje razbacanog kamena i slaganje istog po obodima plaže. Nakon preslagivanja postojećeg krupnog kamena, na platou uz rubove plaže prema moru postavlja se dobavljeni kamenomet na mjestima gdje nedostaje- veličine kamena teža od 2500 kg do 3000 kg, veličine od 1 m3 do 2 m3. Potrebno je izvesti razastiranje i planiranje sa gornjom kotom betonske staze i u padu prema moru na uvalama, a na platou sa minimalnim nagibom prema rubovima plaže u smjeru mora. Obalna crta na plaži Ploče došljunčavanjem i razastiranjem treba biti sukladno Geodetskom snimku plaže Ploče, iz elaborata broj 6953, od 22. prosinca 2012. godine izrađenog po Geodetskom zavodu d.o.o. Rijeka, koji snimak čini sastavni dio ovog troškovnika. Na istoj plaži na igralištu odbojke na pijesku potrebno je izmijeniti postojeći pijesak. Pijesak koji se uklanja odložiti na istu plažu uz morsku obalu.
Kantrida - plaža za pse
Radovi se izvode na više lokacija duž plaže Igralište. Izvodi se obaloutvrda od kamenometa, te razmještanje istog na plaži za pse na obalnoj crti u moru, slaganje postojećeg pomaknutog kamenometa uz stazu i odbojkaško igralište uz rub parkirališta prema morskoj obali i dalje na plaži Igralište na mjestima gdje nedostaje, te uz betonsku rampu. Izvodi se dohranjivanja plaže šljunkom i razastiranje plaže u cijelosti.
Igralište
Izvodi se dohranjivanje šljunka i razastiranje, strojno guranje i slaganje postojećeg kamenometa.
Preluk
Izvodi se dohranjivanje šljunka i razastiranje plaže u cijelosti.
Pećine - Brajdica
Izvodi se dohranjivanje šljunka i razastiranje plaže u cijelosti.
S zavoj
Izvodi se dohranjivanje šljunka i razastiranje plaže u cijelosti.
Lungo mare
Izvodi se dohranjivanje šljunka i razastiranje plaže u cijelosti.
Kamp Preluk
Izvodi se dohranjivanje šljunka i razastiranje plaže u cijelosti.
Bivio
Izvodi se dohranjivanje šljunka i razastiranje plaže u cijelosti.
Vila Nora
Izvodi se dohranjivanje šljunka i razastiranje plaže u cijelosti.
Sablićevo
Izvodi se dohranjivanje šljunka i razastiranje plaže u cijelosti.
GRAĐEVINSKI RADOVI
Red. br.: | Opis stavke | Jed. mj.: | Količina: | Jedinična cijena (kn): | Cijena ukupno (kn):
1. | Nabava, doprema i istovar, strojno guranje i slaganje kamenometa uz obalnu crtu (plaža Ploče i Igralište). Komadi kamena 2,5 tona težine. Obračun po m3 složenog kamenometa.
a. | Plaža Igralište | m3 | 3
b. | Plaža Ploče | m3 | 2
2. | Strojno guranje i slaganje postojećeg kamenometa uz obalnu crtu (plaža Ploče i Igralište). Komadi kamena 2,5 tona težine. Obračun po m3 složenog kamenometa.
a. | Plaža Igralište | m3 | 3
b. | Plaža Ploče | m3 | 2
3. | Skupljanje, prijenos, guranje i razastiranje postojećeg kamena (0,1 tona do 2 tone) na plaži Ploče uz obode uvale na kopnu i u moru uz obalu do dubine 2 metra, uslagivanje do postojećeg kamena, a na plaži Igralište na poziciji do parkirališta- prilaz plaži za pse. Stavka uključuje pažljivu izvedbu bez oštećenja obale. Obračun se vrši po m3 sakupljenog i usloženog kamena.
a. | Plaža Ploče
a.1. | na kopnu | m3 | 10
a.2. | u moru do dubine 2 metra | m3 | 10
b. | Plaža za pse Kantrida
b.1. | na kopnu | m3 | 20
b.2. | u moru do dubine 2 metra | m3 | 20
4. | Iskop, skupljanje, prijenos na udaljenost do 50 metara postojećeg pijeska na igralištu odbojke na pijesku, na plaži Ploče i razastiranje uz obalu do dubine 1 metra i na kopnu uz obalnu crtu. Obračun se vrši po m3 pijeska u sraslom stanju.
a. | Plaža Ploče -igralište odbojke na pijesku | m3 | 20
5. | Nabava, doprema i istovar, na igralištu odbojke na pijesku na plaži Ploče te razastiranje i planiranje pijeska (riječni pijesak) granulacije f 2 mm. Prilaz na plažu je kopnenim putem. Obračun po m3 ugrađenog pijeska. | m3 | 20
6. | Nabava, doprema i istovar, te razastiranje po plaži i planiranje šljunka granulacije f 32 mm sa gornjom plohom kosine šljunčanog sunčališta +/- 5 cm. Uključena je doprema i istovar šljunka na plažu kopnenim ili mnorskim (ponton) putem. U cijenu izvršenja stavke dohranjivanja pojedine plaže (osim plaže Ploče i plaže Igralište koja se obračunavaju posebno) podrazumijeva se razastiranje i planiranje plaže u cijelosti. Plaža Sablićevo ima pristup samo morskim putem. Količine su u sraslom stanju, te se obračun vrši u sraslom stanju uz dokaznicu mjera i uz nju pripadajuću nacrtnu dokumentaciju, koja sadrži geodetski snimak- prilog građevinskoj knjizi za dvije uvale plaže Ploče, a za sve plaže dokaz o ugrađenom materijalu (dostavnice materijala i fotografije prije i poslije izvođenja radova na svakoj lokaciji te i u elektroničkom obliku (USB), sve u cijeni stavke. Obračun po m3 dohranjenog šljunka.
a. | Plaža Ploče | m3 | 30
b. | Plaža Igralište do betonskog sunčališta i rampe | m3 | 40
c. | Plaža Igralište -plaža za pse | m3 | 40
d. | Sablićevo | m3 | 193
e. | Plaža Preluk | m3 | 10
f. | Plaža S zavoj | m3 | 20
g. | Plaža Brajdica | m3 | 5
h. | Bivio | m3 | 20
i. | Vila Nora | m3 | 5
j. | Preluk - kamp | m3 | 70
k. | Lungo mare | m3 | 10
7. | Nabava, doprema i istovar, te razastiranje po plaži i planiranje šljunka granulacije f 16 mm sa gornjom plohom kosine šljunčanog sunčališta +/- 5 cm. Uključena je doprema i istovar šljunka na plažu kopnenim ili mnorskim (ponton) putem. U cijenu izvršenja stavke dohranjivanja pojedine plaže (osim plaže Ploče i plaže Igralište koja se obračunavaju posebno) podrazumijeva se razastiranje i planiranje plaže u cijelosti. Količine su u sraslom stanju, te se obračun vrši u sraslom stanju uz dokaznicu mjera i uz nju pripadajuću nacrtnu dokumentaciju, koja sadrži geodetski snimak- prilog građevinskoj knjizi za dvije uvale plaže Ploče, a za sve plaže dokaz o ugrađenom materijalu (dostavnice materijala i fotografije prije i poslije izvođenja radova na svakoj lokaciji te i u elektroničkom obliku (USB), sve u cijeni stavke. Obračun po m3 dohranjenog šljunka. Obračun po m3 dohranjenog šljunka.
a. | Plaža Plaža za pse Igralište | m3 | 15
b. | Plaža Brajdica | m3 | 5
c. | Kamp Preluk | m3 | 10
8. | Strojno/ručno guranje postojećeg plažnog šljunka (humaka šljunka nastalih djelovanjem valova) na udaljenost 20 metara. Stavka uključuje, osim guranja i razastiranje šljunka u sloju do 30 cm, te planiranje +/- 5 cm cijelog pokosa plaže. Obračun po m3 guranog šljunka, na plaži Ploče (dozvoljeno strojem sa gumenim kotačima), i uvali plaže Igralište.
a. | Plaža Ploče | m3 | 700
b. | Plaža Igralište | m3 | 600
9. | Skupljanje na hrpe otpadnog materijala (razlomljeni asfalt, odronjeni materijal, beton, armatura) na plažama, te viška materijala iz iskopa, prijenos, prijevoz i utovar materijala u kamion te odvoz i istovar (odlaganje na deponij sukladno Zakonu o gospodarenju otpadom, a svi uslijed toga nastali troškovi su obveza Izvođača. Obračun po m3 materijala u sraslom stanju.
a. | prijenos do 30 metara udaljenosti | m3 | 5
b. | prijenos preko 30 metara udaljenosti | m3 | 5
10. | Ručno premještanje postojećeg plažnog šljunka tijekom sezone kupanja na prosječnu udaljenost do 30 metara, razastiranje u sloju do 30 cm, planiranje +/- 5 cm. Obračun po m3 premještenog šljunka. | m3 | 25
| UKUPNO BEZ PDV-a (kn): |  |  |  | 0