## TROŠKOVNIK
TROŠKOVNIK
Uređenje prolaza na more do plaže Vila Olga
NAPOMENA: Tehnički opis, sve upute i upozorenja te dokaznica mjera na nacrtima smatraju se sastavnim dijelovima ovog troškovnika. Neposredno prije izvođenja radova potrebno je snimiti stvarne dubine mora i visne postojećih obalnih zidova radi naknadnog obračuna točnih količina izvedenih radova. U jediničnim cijenama sadržan je sav potreban trošak za mobilizaciju, demobilizaciju, zaštitu na radu i troškove za izvođenje radova prema važećoj regulativi.
NAPOMENA: Opcionalno se dio radova se vrši iz mora pomoću plovnih vozila, zbog otežanog pristupa lokaciji sa kopna
Redni broj | Opis radova | Jedinica | Količina | Jedinična cijena (kn) | Ukupna cijena (kn)
| I. PRIPREMNI RADOVI / RUŠENJA I DEMONTAŽE |  |  | FAZA I - STAZA
1. | Geodetsko obilježavanje i održavanje za vrijeme sanacije i uređenja položajnih točaka i visina planiranog zahvata sukladno Glavnom projektu, Uređenje prolaza na more do plaže Vila Olga, Glavni projekt broj 1758/20, od lipnja 2020. godine. U cijeni je uračunat sav rad i materijal. | kompl. | 1
2. | Priprema i osiguranje gradilišta za cijelo vrijeme izvođenja radova. Zabrana prolaza za vrijeme izvođenja radova. U cijeni je uračunat sav rad i materijal. Zaštita gradilišta mobilnom zaštitnom ogradom. Dobava, doprema, montaža i demontaža nakon završetka radova zaštitne ograde gradilišta visine 200 cm za spriječavanje pristupa gradilištu. Ograda sa zatvorenim cijevima (fi 38,1 mm) je izvedena od pocinčane mreže dimenzije okna 10cmx25cm, povezanih stupovima na betonskim stopama na razmaku od 2,0 m. Obračun kompletno osiguranog gradilišta sukladno Glavnom projektu, Uređenje prolaza na more do plaže Vila Olga, Glavni projekt broj 1758/20, od lipnja 2020. godine. | kompl. | 1
3. | Izrada i postava ploče za označavanje gradilišta sukladno Pravilniku o sadržaju i izgledu ploče kojom se označava gradilište (NN 42/2014). Ploča mora biti pravokutnog oblika dimenzije 80cmx80cm na visini od 2,0 m. Ploča se izrađuje od materijala i na način koji osiguravaju da tijekom vremena građenja zadrži propisan izgled i sadržaj, a po potrebi zamjenjuje se novom. Sadržaj ploče mora biti napisan na hrvatskom jeziku, latiničnim pismom i prikladne veličine slova. Ploča se postavlja na vidljivom mjestu na ulazu u gradilište. Ploča mora biti na prikladan način osigurana od pada i oštećenja. Ploča obavezno sadrži: naziv i vrstu građevine koja se gradi, broj katastarske čestice i katastarske općine na kojoj se građevina gradi te adresa, ime odnosno tvrtku investitora, ime odnosno tvrtku projektanta, ime odnosno tvrtku izvođača, ime odnosno tvrtku osobe koja provodi stručni nadzor građenja, naziv tijela koje je izdalo građevinsku dozvolu, datum prijave početka građenja. U cijenu uračunata komplet izrada, dobava, postava te po završetku radova uklanjanje ploče koja prelazi u vlasništvo izvođača. | kompl. | 1
4. | Demontaža postojeće čelične dvoredne ograde šetnice te odvoz na deponij. Dio ograde koji se nalazi na poziciji kod mostića se reže te se dio od 2,65 metara demontira. Prosječna težina ograde po m' iznosi 15,00 kg. U cijenu je uključen sav potreban rad i materijal, te utovar i odvoz materijala na deponij sukladno važećem Zakonu o gospodarenju otpadom, a svi uslijed toga nastali troškovi su obveza izvođača. Obračun po m' uklonjene ograde. | m' | 12.65
5. | Ručno ili strojno uklanjanje svih nevezanih dijelova na pozicijama staze gdje se nalazi završna obloga (bočne strana staze) dok se ne dobije čista površina bez slabih dijelova, prašine, nečistoća, plijesni i sl. Nakon toga potrebno je sve površine isprati vodom pod visokim tlakom kako bi se uklonile sve nečistoće na površini. Točan pritisak treba odrediti na početku rada – na probnom polju. Ispirati vodom pod visokim tlakom dok se ne skine sav sloj. Radove izvoditi sukladno Glavnom projektu, Uređenje prolaza na more do plaže Vila Olga, Glavni projekt broj 1758/20, od lipnja 2020. godine. Obračun po m². NAPOMENA: RADOVI SE IZVODE U MORSKOJ SREDINI. | m2 | 8.5
| I. PRIPREMNI RADOVI / RUŠENJA I DEMONTAŽE UKUPNO: |  |  |  | 0
| II. ZEMLJANI RADOVI |  |  | FAZA I - STAZA
1. | Strojni iskop stijene (razbijanje pikamerom) dubine 25 cm, širine 1,20 m i duljine 2,35 za stepenice sa podestom. Pozicije stepenica (uz postojeće stepenice ispod podhodnika) sukladno Glavnom projektu, Uređenje prolaza na more do plaže Vila Olga, Glavni projekt broj 1758/20, od lipnja 2020. godine. U cijenu je uključen sav potreban rad i materijal, te utovar i odvoz materijala na deponij sukladno Zakonu o gospodarenju otpadom, a svi uslijed toga nastali troškovi su obveza izvođača. U cijenu uračunat sav rad, alat i materijal za kompletno izvršenje stavke. Obračun po m3 iskopanog materijala u zbijenom stanju. | m3 | 1
2. | Strojni iskop stijene (razbijanje pikamerom) dubine 20 cm, širine 25 cm i duljine 24,00 m za proširenje staze šetnjice. U cijenu je uključen sav potreban rad i materijal, te utovar i odvoz materijala na deponij sukladno Zakonu o gospodarenju otpadom, a svi uslijed toga nastali troškovi su obveza izvođača. U cijenu uračunat sav rad, alat i materijal za kompletno izvršenje stavke. Obračun po m3 materijala u zbijenom stanju. | m3 | 2
3. | Strojno rušenje hridi.U cijenu je uključen sav potreban rad i materijal, te utovar i odvoz materijala na deponij sukladno Zakonu o gospodarenju otpadom, a svi uslijed toga nastali troškovi su obveza izvođača.. U cijenu uračunat sav rad, alat i materijal za kompletno izvršenje stavke. Obračun po m3 materijala u zbijenom stanju. | m3 | 1
| II. ZEMLJANI RADOVI UKUPNO: |  |  |  | 0
| III. BETONSKI I ARMIRANO BETONSKI RADOVI |  |  | FAZA I - STAZA
1 | Izrada armirano betonskih stepenica sa podestom po terenu. Debljina ploče stepenica iznosi 10,00 cm a podesta 15,00 cm. Konstruktivno armirati armiranog mrežom Q – 335 u donjoj zoni. Stepenice izvesti betonom čvrstoče C35/45, XS2, CI 0.10; dmax=16, cmin= 55 mm sa potrebnom armaturom sve u potrebnoj oplati na licu mjesta. Završna obrada stepenica sa podestom sa izvedbom tzk. ˝Češke glazure˝. U cijenu je uključen sav rad i materijal, oplata, prijevoz i njega betona. U cijenu uključena dobava i izrada potrebne oplate i dobava i ugradnja armature. Radove izvoditi sukladno Glavnom projektu, Uređenje prolaza na more do plaže Vila Olga, Glavni projekt broj 1758/20, od lipnja 2020. godine.
| a/ beton | m3 | 0.7
| b/ jednostrana oplata | m2 | 2
| c/ armaturne šipke B500B | kg | 10
| d/ armaturni ankeri Ø12 B500B | kg | 5
2 | Izrada armirano betonskog proširenja. Širina i visina proširenja izvesti sukladno Glavnom projektu, Uređenje prolaza na more do plaže Vila Olga, Glavni projekt broj 1758/20, od lipnja 2020. godine. Proširenje izvesti betonom čvrstoče C35/45, XS2, CI 0.10; dmax=16, cmin= 55 mm sa potrebnom armaturom sve u potrebnoj jednostranoj oplati na licu mjesta. U cijenu je uključen sav rad i materijal, oplata, prijevoz i njega betona. U cijenu uključena dobava i izrada potrebne oplate i ugrađene armature.
| a/ beton | m3 | 4.7
| b/ jednostrana oplata | m2 | 14
| c/ armaturne šipke B500B | kg | 145
| d/ armaturni ankeri Ø12 B500B | kg | 40
3 | Bušenje rupa u stijeni Ø16 za postavu akera (armature Ø12) sa kemijskim sredstvom svakih 50 cm. Dubina bušenja iznosi 20 cm. U cijenu uračunat sav rad, alat i materijal za kompletno izvršenje stavke. Obračun po kom. | kom | 106
| III.BETONSKI I ARMIRANO BETONSKI RADOVI UKUPNO: |  |  |  | 0
| IV.BRAVARSKI RADOVI |  |  | FAZA I - STAZA
1 | Dobava i ugradnje nove čelične četvororedne ograde šetnice, prema svim dimenzijama postavljanje na morskoj strani uređene šetnice. Segmenti ograde međusobno se povezuju u cjelinu varenjem. Elementi ograde su stupovi, greda i rukohvat izvedeni od kvadratnih cijevi 40mmx40mmx3mm na horizonstalnom razmaku 25 cm. Pričvršćuju se u betonsku ploču šetnice preko sidrenih ploča na koju se vare. Visina ograde jednaka je 100 cm. Elementi se štite temeljnim premazom i cinčanjem (vrući postupak), a završno se obrađuju poliuretanskim lakom bijele boje. U cijenu rada uračunati svi potrebni radovi na dobavi i ugradnji, prijenosi, prijevozi, utovari, istovari, izrade. U cijenu su uključeni svi vertikalni i horizontalni dijelovi ograde, pločice, ankeri. Ličenje u temeljna premaza i 2 završna premaza. Završni premaz RAL 9010 ili jednakovrijedno. Obračun po m' novougrađene čelične ličene ograde. | m' | 25
| IV. BRAVARSKI RADOVI UKUPNO: |  |  |  | 0
| REKAPITULACIJA : |  |  | FAZA I - STAZA
| I. RUŠENJA I DEMONTAŽE UKUPNO: |  |  |  | 0
| II. ZEMLJANI RADOVI UKUPNO: |  |  |  | 0
| III. ARMIRANO BETONSKI RADOVI UKUPNO: |  |  |  | 0
| IV. BRAVARSKI RADOVI UKUPNO: |  |  |  | 0
| UKUPNO FAZA I - STAZA |  |  |  | 0
NAPOMENA: Tehnički opis, sve upute i upozorenja te dokaznica mjera sukladno Glavnom projektu, Uređenje prolaza na more do plaže Vila Olga, Glavni projekt broj 1758/20, od lipnja 2020. godine smatraju se sastavnim dijelovima ovog troškovnika. Neposredno prije izvođenja radova potrebno je snimiti stvarne dubine mora i visne postojećih obalnih zidova radi naknadnog obračuna točnih količina izvedenih radova. U jediničnim cijenama potrebno je uračunati sav potreban trošak za mobilizaciju, demobilizaciju, zaštitu na radu i troškove za izvođenje radova prema važećoj regulativi.
NAPOMENA: Opcionalno se dio radova se vrši iz mora pomoću plovnih vozila, zbog otežanog pristupa lokaciji sa kopna
| I. PRIPREMNI RADOVI / RUŠENJA I DEMONTAŽE |  |  | FAZA II - MOST
1 | Geodetsko obilježavanje i održavanje za vrijeme sanacije i uređenja položajnih točaka i visina planiranog zahvata. U cijeni je uračunat sav rad i materijal. | kompl. | 1
2 | Priprema i osiguranje gradilišta za cijelo vrijeme izvođenja radova. Zabrana prolaza za vrijeme izvođenja radova. U cijeni je uračunat sav rad i materijal. U cijeni je uračunat sav rad i materijal. | kompl. | 1
3 | Demontaža postojeće čelične dvoredne ograde mosta te odvoz na deponij. Dio ograde koji se nalazi na poziciji kod mostića se reže te se dio od 2,65 metara demontira. Ručni utovar i odvoz materijala na predviđeni deponij koji osigurava Izvođač, te zbrinjavanje je uključeno u cijenu. U cijeni je uračunat sav rad i materijal. Obračun po m uklonjene ograde. | m' | 11
4 | Pažljivo rušenje postojećeg armirano betonskog mosta. Postojeći most je dužine 4,30m, širine 1,00m debljine ploče 15cm. U cijenu je uključen sav potreban rad i materijal, te utovar i odvoz materijala na deponij sukladno Zakonu o gospodarenju otpadom, a svi uslijed toga nastali troškovi su obveza izvođača. U cijenu uračunati i razbijanje dijela postojeće stijena za postavu oslonaca (zidovi/temelji) novog mosta. U cijeni je uračunat sav rad i materijal. Obračun po m3 materijala u zbijenom stanju. | m3 | 3
| I. PRIPREMNI RADOVI / RUŠENJA I DEMONTAŽE UKUPNO: |  |  |  | 0
| II. BETONSKI I ARMIRANO BETONSKI RADOVI |  |  | FAZA II - MOST
1 | Betoniranje armirano betonskog temelja/zida (oslonci mosta). Izvodi se betonom čvrstoče C35/45, XS2, CI 0.10; dmax=32, cmin=55 mm i potrebnom armaturom sve u potrebnoj oplati na licu mjesta. U cijenu je uključen sav rad i materijal, oplata, prijevoz i njega betona. U cijenu uključena dobava i izrada potrebne oplate i ugrađene armature. Radove izvoditi prema priloženoj projektnoj dokumentaciji i statičkom proračunu. (Potrebna armatura je dana u stavci 2.)
| a/ beton | m3 | 0.5
| b/ dvostrana oplata | m2 | 2
2 | Izrada armirano betonskog mosta. Deblina ploče iznosi 25,00 cm. Most izvesti prema nacrtnoj dokumentaciji. Most izvesti betonom čvrstoče C35/45, XS2, CI 0.10; dmax=16, cmin= 55 mm sa potrebnom armaturom sve u potrebnoj oplati na licu mjesta. Završna obrada ploče sa izvedbom tzk. ˝Češke glazure˝ U cijenu je uključen sav rad i materijal, oplata, prijevoz i njega betona. U cijenu uključena dobava i izrada potrebne oplate i ugrađene armature. Radove izvoditi prema priloženoj projektnoj dokumentaciji i statičkom proračunu.
| a/ beton | m3 | 1.7
| b/oplata | m2 | 4
| c/ armaturne šipke B500B i armaturni ankeri Ø16 B500B i potrebna armatura zida/temelja | kg | 245
3 | Bušenje rupa u stijeni Ø20 za postavu akera (armature Ø16) sa kemijskim sredstvom svakih 20 cm. Dubina bušenja iznosi 20 cm. U cijenu uračunat sav rad, alat i materijal za kompletno izvršenje stavke. U cijenu uračunati dobavu i ugradnju kemijskog srestva za ankere. Obračun po kom. NAPOMENA: RADOVI SE IZVODE U MORSKOJ SREDINI. | kom | 20
| II.BETONSKI I ARMIRANO BETONSKI RADOVI UKUPNO: |  |  |  | 0
| III.BRAVARSKI RADOVI |  |  | FAZA II - MOST
1 | Dobava i ugradnje nove čelične četvororedne ograde mosta, prema svim dimenzijama postavljanje sa obje strana mosta. Segmenti ograde međusobno se povezuju u cjelinu varenjem. Elementi ograde su stupovi, greda i rukohvat izvedeni od kvadratnih cijevi 40x40x3 mm na horizonstalnom razmaku 25 cm. Pričvršćuju se u betonsku ploču šetnice preko sidrenih ploča na koju se vare. Visina ograde jednaka je 100 cm. Elementi se štite temeljnim premazom i cinčanjem (vrući postupak), a završno se obrađuju poliuretanskim lakom bijele boje. U cijeni je sav rad na dobavi i ugradnji uređene ograde. Obračun po m novougrađene ograde. | m | 12
| III.BRAVARSKI RADOVI UKUPNO: |  |  |  | 0
| REKAPITULACIJA : |  |  | FAZA II - MOST
| I. RUŠENJA I DEMONTAŽE UKUPNO: |  |  |  | 0
| II. ARMIRANO BETONSKI RADOVI UKUPNO: |  |  |  | 0
| III. BRAVARSKI RADOVI UKUPNO: |  |  |  | 0
| UKUPNO FAZA II - MOST |  |  |  | 0
| SVEUKUPNO kn (BEZ PDV-a): I (STAZA) + II (MOST): |  |  |  | 0